## Base
Módulo da potência base (kVA) | Ângulo da potência base (graus)
1000 | 66

## Trechos
Nº trecho | DE | PARA | r (Ohm/km) | x (Ohm/km) | b (S/km) | Distância (km) | Chave? | Status chave |  |  | X/R | Φperf (graus) |  | X/R | Φperf (graus)
1 | 1 | 2 | 0.206 | 0.3809 | 4.3879e-06 | 0.06101 | N |  | 336.4CA | 477CA | 1.849 | 28.4056 | Máximo: | 1.849 | 75.1571
2 | 2 | 3 | 0.206 | 0.3809 | 4.3879e-06 | 0.04627 | N |  | 336.4CA | 185PCA | 1.849 | 28.4056 | Mínimo: | 0 | 0
3 | 3 | 4 | 0.206 | 0.3809 | 4.3879e-06 | 0.0728 | N |  | 336.4CA | 185PCA | 1.849 | 28.4056 | Média: | 0.48986 | 66.291
4 | 3 | 5 | 1.044 | 0.4462 | 3.7439e-06 | 0.17712 | N |  | 2CA |  | 0.42739 | 66.8584
5 | 4 | 6 | 0.206 | 0.3809 | 4.3879e-06 | 0.10382 | N |  | 336.4CA |  | 1.849 | 28.4056
6 | 6 | 7 | 0.206 | 0.3809 | 4.3879e-06 | 0.03415 | N |  | 336.4CA |  | 1.849 | 28.4056
7 | 6 | 8 | 0.206 | 0.3809 | 4.3879e-06 | 0.05281 | N |  | 336.4CA |  | 1.849 | 28.4056
8 | 7 | 11 | 0.206 | 0.3809 | 4.3879e-06 | 0.23654 | N |  | 336.4CA |  | 1.849 | 28.4056
9 | 8 | 10 | 1.044 | 0.4462 | 3.7439e-06 | 0.02826 | N |  | 2CA |  | 0.42739 | 66.8584
10 | 8 | 9 | 0.206 | 0.3809 | 4.3879e-06 | 0.07349 | N |  | 336.4CA |  | 1.849 | 28.4056
11 | 11 | 12 | 0.206 | 0.3809 | 4.3879e-06 | 0.14212 | N |  | 336.4CA |  | 1.849 | 28.4056
12 | 11 | 13 | 0.521 | 0.42 | 3.992e-06 | 0.00467 | N |  | 2/0CA |  | 0.80614 | 51.1263
13 | 12 | 15 | 0.206 | 0.3809 | 4.3879e-06 | 0.29511 | N |  | 336.4CA |  | 1.849 | 28.4056
14 | 13 | 14 | 0.521 | 0.42 | 3.992e-06 | 0.02054 | N |  | 2/0CA | 2CA | 0.80614 | 51.1263
15 | 15 | 17 | 0.206 | 0.3809 | 4.3879e-06 | 0.1555 | N |  | 336.4CA |  | 1.849 | 28.4056
16 | 15 | 16 | 1.712 | 0.4537 | 3.6417e-06 | 0.02027 | N |  | 4CAA |  | 0.26501 | 75.1571
17 | 16 | 640 | 1.712 | 0.4537 | 3.6417e-06 | 0.24994 | N |  | 4CAA |  | 0.26501 | 75.1571
18 | 17 | 18 | 0.206 | 0.3809 | 4.3879e-06 | 0.04663 | N |  | 336.4CA |  | 1.849 | 28.4056
19 | 18 | 20 | 1.044 | 0.4462 | 3.7439e-06 | 0.0294 | N |  | 2CA |  | 0.42739 | 66.8584
20 | 18 | 19 | 0.206 | 0.3809 | 4.3879e-06 | 0.32374 | N |  | 336.4CA |  | 1.849 | 28.4056
21 | 19 | 21 | 0.206 | 0.3809 | 4.3879e-06 | 0.03448 | N |  | 336.4CA |  | 1.849 | 28.4056
22 | 21 | 23 | 1.712 | 0.4537 | 3.6417e-06 | 0.005 | N |  | 4CAA |  | 0.26501 | 75.1571
23 | 21 | 22 | 0.206 | 0.3809 | 4.3879e-06 | 0.11331 | N |  | 336.4CA |  | 1.849 | 28.4056
24 | 22 | 39 | 1.712 | 0.4537 | 3.6417e-06 | 0.00424 | N |  | 4CAA |  | 0.26501 | 75.1571
25 | 22 | 38 | 0.206 | 0.3809 | 4.3879e-06 | 0.03448 | N |  | 336.4CA |  | 1.849 | 28.4056
26 | 23 | 24 | 1.712 | 0.4537 | 3.6417e-06 | 0.46202 | N |  | 4CAA |  | 0.26501 | 75.1571
27 | 24 | 25 | 1.712 | 0.4537 | 3.6417e-06 | 0.14175 | N |  | 4CAA |  | 0.26501 | 75.1571
28 | 25 | 26 | 1.712 | 0.4537 | 3.6417e-06 | 0.19343 | N |  | 4CAA |  | 0.26501 | 75.1571
29 | 26 | 28 | 1.712 | 0.4537 | 3.6417e-06 | 0.0221 | N |  | 4CAA |  | 0.26501 | 75.1571
30 | 26 | 27 | 1.044 | 0.4462 | 3.7439e-06 | 0.19281 | N |  | 2CA |  | 0.42739 | 66.8584
31 | 28 | 29 | 1.712 | 0.4537 | 3.6417e-06 | 0.0819 | N |  | 4CAA |  | 0.26501 | 75.1571
32 | 28 | 31 | 1.712 | 0.4537 | 3.6417e-06 | 0.01571 | N |  | 4CAA |  | 0.26501 | 75.1571
33 | 28 | 30 | 1.712 | 0.4537 | 3.6417e-06 | 0.41593 | N |  | 4CAA |  | 0.26501 | 75.1571
34 | 29 | 33 | 1.712 | 0.4537 | 3.6417e-06 | 0.09043 | N |  | 4CAA |  | 0 | 0
35 | 30 | 32 | 1.712 | 0.4537 | 3.6417e-06 | 0.26291 | N |  | 4CAA |  | 0.26501 | 75.1571
36 | 33 | 34 | 1.712 | 0.4537 | 3.6417e-06 | 0.15026 | N |  | 4CAA |  | 0 | 0
37 | 33 | 35 | 1.712 | 0.4537 | 3.6417e-06 | 0.14111 | N |  | 4CAA |  | 0.26501 | 75.1571
38 | 34 | 36 | 1.712 | 0.4537 | 3.6417e-06 | 0.13519 | N |  | 4CAA |  | 0 | 0
39 | 34 | 37 | 1.712 | 0.4537 | 3.6417e-06 | 0.25153 | N |  | 4CAA |  | 0.26501 | 75.1571
40 | 38 | 41 | 0.206 | 0.3809 | 4.3879e-06 | 0.09456 | N |  | 336.4CA |  | 0 | 0
41 | 39 | 40 | 1.712 | 0.4537 | 3.6417e-06 | 0.33613 | N |  | 4CAA |  | 0.26501 | 75.1571
42 | 41 | 43 | 1.712 | 0.4537 | 3.6417e-06 | 0.00412 | N |  | 4CAA |  | 0.26501 | 75.1571
43 | 41 | 42 | 0.206 | 0.3809 | 4.3879e-06 | 0.04045 | N |  | 336.4CA |  | 1.849 | 28.4056
44 | 42 | 46 | 0.206 | 0.3809 | 4.3879e-06 | 0.49292 | N |  | 336.4CA |  | 1.849 | 28.4056
45 | 43 | 44 | 1.712 | 0.4537 | 3.6417e-06 | 0.14637 | N |  | 4CAA |  | 0.26501 | 75.1571
46 | 44 | 45 | 1.712 | 0.4537 | 3.6417e-06 | 0.37777 | N |  | 4CAA |  | 0.26501 | 75.1571
47 | 46 | 47 | 0.206 | 0.3809 | 4.3879e-06 | 0.17485 | N |  | 336.4CA |  | 1.849 | 28.4056
48 | 47 | 49 | 0.206 | 0.3809 | 4.3879e-06 | 0.07101 | N |  | 336.4CA |  | 1.849 | 28.4056
49 | 47 | 48 | 1.712 | 0.4537 | 3.6417e-06 | 0.07203 | N |  | 4CAA |  | 0.26501 | 75.1571
50 | 49 | 50 | 0.206 | 0.3809 | 4.3879e-06 | 0.02953 | N |  | 336.4CA |  | 1.849 | 28.4056
51 | 49 | 51 | 0.206 | 0.3809 | 4.3879e-06 | 0.0994 | N |  | 336.4CA |  | 1.849 | 28.4056
52 | 51 | 52 | 0.206 | 0.3809 | 4.3879e-06 | 0.14838 | N |  | 336.4CA |  | 1.849 | 28.4056
53 | 52 | 54 | 0.206 | 0.3809 | 4.3879e-06 | 0.23086 | N |  | 336.4CA |  | 1.849 | 28.4056
54 | 52 | 53 | 1.712 | 0.4537 | 3.6417e-06 | 0.01485 | N |  | 4CAA | 4/0CA | 0.26501 | 75.1571
55 | 53 | 638 | 1.712 | 0.4537 | 3.6417e-06 | 0.12869 | N |  | 4CAA |  | 0.26501 | 75.1571
56 | 54 | 55 | 0.206 | 0.3809 | 4.3879e-06 | 0.14084 | N |  | 336.4CA |  | 1.849 | 28.4056
57 | 55 | 58 | 0.206 | 0.3809 | 4.3879e-06 | 0.07441 | N |  | 336.4CA |  | 1.849 | 28.4056
58 | 55 | 56 | 1.712 | 0.4537 | 3.6417e-06 | 0.0191 | N |  | 4CAA |  | 0.26501 | 75.1571
59 | 55 | 57 | 1.712 | 0.4537 | 3.6417e-06 | 0.01421 | N |  | 4CAA |  | 0.26501 | 75.1571
60 | 56 | 594 | 1.712 | 0.4537 | 3.6417e-06 | 0.19118 | N |  | 4CAA |  | 0.26501 | 75.1571
61 | 58 | 59 | 0.206 | 0.3809 | 4.3879e-06 | 0.05871 | N |  | 336.4CA |  | 1.849 | 28.4056
62 | 59 | 60 | 0.206 | 0.3809 | 4.3879e-06 | 0.1553 | N |  | 336.4CA |  | 1.849 | 28.4056
63 | 59 | 61 | 1.044 | 0.4462 | 3.7439e-06 | 0.02638 | N |  | 2CA |  | 0.42739 | 66.8584
64 | 60 | 64 | 1.712 | 0.4537 | 3.6417e-06 | 0.00424 | N |  | 4CAA |  | 0.26501 | 75.1571
65 | 60 | 62 | 0.206 | 0.3809 | 4.3879e-06 | 0.0591 | N |  | 336.4CA |  | 1.849 | 28.4056
66 | 60 | 63 | 1.712 | 0.4537 | 3.6417e-06 | 0.06237 | N |  | 4CAA |  | 0.26501 | 75.1571
67 | 62 | 76 | 0.206 | 0.3809 | 4.3879e-06 | 0.23539 | N |  | 336.4CA |  | 1.849 | 28.4056
68 | 63 | 65 | 1.712 | 0.4537 | 3.6417e-06 | 0.11815 | N |  | 4CAA |  | 0.26501 | 75.1571
69 | 65 | 66 | 1.712 | 0.4537 | 3.6417e-06 | 0.03754 | N |  | 4CAA |  | 0.26501 | 75.1571
70 | 66 | 67 | 1.712 | 0.4537 | 3.6417e-06 | 0.06801 | N |  | 4CAA |  | 0.26501 | 75.1571
71 | 66 | 68 | 1.044 | 0.4462 | 3.7439e-06 | 0.00624 | N |  | 2CA |  | 0.42739 | 66.8584
72 | 67 | 70 | 1.102 | 0.4362 | 3.7951e-06 | 0.08078 | N |  | 2CAA |  | 0.39583 | 68.4051
73 | 67 | 71 | 1.712 | 0.4537 | 3.6417e-06 | 0.40748 | N |  | 4CAA | 2CA | 0.26501 | 75.1571
74 | 68 | 69 | 1.044 | 0.4462 | 3.7439e-06 | 0.02194 | N |  | 2CA |  | 0.42739 | 66.8584
75 | 70 | 75 | 1.102 | 0.4362 | 3.7951e-06 | 0.02524 | N |  | 2CAA |  | 0.39583 | 68.4051
76 | 71 | 73 | 1.712 | 0.4537 | 3.6417e-06 | 0.03162 | N |  | 4CAA |  | 0.26501 | 75.1571
77 | 71 | 72 | 1.712 | 0.4537 | 3.6417e-06 | 0.06391 | N |  | 4CAA |  | 0.26501 | 75.1571
78 | 73 | 74 | 1.712 | 0.4537 | 3.6417e-06 | 0.0228 | N |  | 4CAA |  | 0.26501 | 75.1571
79 | 76 | 77 | 0.206 | 0.3809 | 4.3879e-06 | 0.11492 | N |  | 336.4CA |  | 1.849 | 28.4056
80 | 76 | 78 | 0.577 | 0.41 | 4.0502e-06 | 0.02163 | N |  | 2/0CAA |  | 0.71057 | 54.6035
81 | 77 | 79 | 0.206 | 0.3809 | 4.3879e-06 | 0.03842 | N |  | 336.4CA |  | 1.849 | 28.4056
82 | 79 | 80 | 0.206 | 0.3809 | 4.3879e-06 | 0.04319 | N |  | 336.4CA |  | 1.849 | 28.4056
83 | 80 | 81 | 0.206 | 0.3809 | 4.3879e-06 | 0.08593 | N |  | 336.4CA |  | 1.849 | 28.4056
84 | 80 | 82 | 0.709 | 0.4186 | 3.962e-06 | 0.00432 | N |  | 1/0CAA |  | 0.59041 | 59.442
85 | 81 | 84 | 0.206 | 0.3809 | 4.3879e-06 | 0.16429 | N |  | 336.4CA |  | 1.849 | 28.4056
86 | 81 | 85 | 1.102 | 0.4362 | 3.7951e-06 | 0.057 | N |  | 2CAA |  | 0.39583 | 68.4051
87 | 81 | 86 | 0.577 | 0.41 | 4.0502e-06 | 0.0114 | N |  | 2/0CAA |  | 0.71057 | 54.6035
88 | 82 | 83 | 0.709 | 0.4186 | 3.962e-06 | 0.0229 | N |  | 1/0CAA |  | 0.59041 | 59.442
89 | 84 | 133 | 0.206 | 0.3809 | 4.3879e-06 | 0.22564 | N |  | 336.4CA |  | 1.849 | 28.4056
90 | 85 | 108 | 1.712 | 0.4537 | 3.6417e-06 | 0.09651 | N |  | 4CAA |  | 0.26501 | 75.1571
91 | 86 | 87 | 1.712 | 0.4537 | 3.6417e-06 | 0.02625 | N |  | 4CAA |  | 0.26501 | 75.1571
92 | 87 | 88 | 1.712 | 0.4537 | 3.6417e-06 | 0.04818 | N |  | 4CAA |  | 0.26501 | 75.1571
93 | 88 | 91 | 1.712 | 0.4537 | 3.6417e-06 | 0.04601 | N |  | 4CAA |  | 0.26501 | 75.1571
94 | 88 | 90 | 1.712 | 0.4537 | 3.6417e-06 | 0.18413 | N |  | 4CAA |  | 0.26501 | 75.1571
95 | 88 | 89 | 1.712 | 0.4537 | 3.6417e-06 | 0.01921 | N |  | 4CAA |  | 0.26501 | 75.1571
96 | 90 | 94 | 1.044 | 0.4462 | 3.7439e-06 | 0.02014 | N |  | 2CA |  | 0.42739 | 66.8584
97 | 90 | 95 | 1.044 | 0.4462 | 3.7439e-06 | 0.06625 | N |  | 2CA |  | 0.42739 | 66.8584
98 | 90 | 93 | 1.712 | 0.4537 | 3.6417e-06 | 0.15256 | N |  | 4CAA |  | 0.26501 | 75.1571
99 | 91 | 92 | 1.712 | 0.4537 | 3.6417e-06 | 0.16162 | N |  | 4CAA |  | 0.26501 | 75.1571
100 | 93 | 97 | 1.044 | 0.4462 | 3.7439e-06 | 0.01504 | N |  | 2CA |  | 0.42739 | 66.8584
101 | 93 | 96 | 1.712 | 0.4537 | 3.6417e-06 | 0.18105 | N |  | 4CAA |  | 0.26501 | 75.1571
102 | 93 | 98 | 1.712 | 0.4537 | 3.6417e-06 | 0.05682 | N |  | 4CAA | 2CA | 0.26501 | 75.1571
103 | 98 | 99 | 1.044 | 0.4462 | 3.7439e-06 | 0.10589 | N |  | 2CA |  | 0.42739 | 66.8584
104 | 99 | 100 | 1.044 | 0.4462 | 3.7439e-06 | 0.13382 | N |  | 2CA |  | 0.42739 | 66.8584
105 | 100 | 102 | 1.044 | 0.4462 | 3.7439e-06 | 0.09733 | N |  | 2CA |  | 0.42739 | 66.8584
106 | 100 | 103 | 1.044 | 0.4462 | 3.7439e-06 | 0.01597 | N |  | 2CA |  | 0.42739 | 66.8584
107 | 100 | 101 | 1.044 | 0.4462 | 3.7439e-06 | 0.08283 | N |  | 2CA |  | 0.42739 | 66.8584
108 | 101 | 105 | 1.712 | 0.4537 | 3.6417e-06 | 0.07504 | N |  | 4CAA |  | 0.26501 | 75.1571
109 | 101 | 104 | 1.044 | 0.4462 | 3.7439e-06 | 0.01637 | N |  | 2CA |  | 0.42739 | 66.8584
110 | 101 | 106 | 1.712 | 0.4537 | 3.6417e-06 | 0.05524 | N |  | 4CAA |  | 0.26501 | 75.1571
111 | 106 | 107 | 1.712 | 0.4537 | 3.6417e-06 | 0.04082 | N |  | 4CAA |  | 0.26501 | 75.1571
112 | 108 | 110 | 1.044 | 0.4462 | 3.7439e-06 | 0.01299 | N |  | 2CA |  | 0.42739 | 66.8584
113 | 108 | 109 | 1.712 | 0.4537 | 3.6417e-06 | 0.01712 | N |  | 4CAA |  | 0.26501 | 75.1571
114 | 109 | 112 | 1.044 | 0.4462 | 3.7439e-06 | 0.00806 | N |  | 2CA |  | 0.42739 | 66.8584
115 | 109 | 111 | 1.712 | 0.4537 | 3.6417e-06 | 0.04363 | N |  | 4CAA |  | 0.26501 | 75.1571
116 | 109 | 113 | 1.044 | 0.4462 | 3.7439e-06 | 0.22989 | N |  | 2CA |  | 0.42739 | 66.8584
117 | 111 | 114 | 1.712 | 0.4537 | 3.6417e-06 | 0.08515 | N |  | 4CAA |  | 0.26501 | 75.1571
118 | 114 | 115 | 1.712 | 0.4537 | 3.6417e-06 | 0.08223 | N |  | 4CAA |  | 0.26501 | 75.1571
119 | 115 | 116 | 1.712 | 0.4537 | 3.6417e-06 | 0.0113 | N |  | 4CAA |  | 0.26501 | 75.1571
120 | 115 | 117 | 1.712 | 0.4537 | 3.6417e-06 | 0.02332 | N |  | 4CAA |  | 0.26501 | 75.1571
121 | 116 | 119 | 1.044 | 0.4462 | 3.7439e-06 | 0.00728 | N |  | 2CA |  | 0.42739 | 66.8584
122 | 116 | 120 | 1.044 | 0.4462 | 3.7439e-06 | 0.17813 | N |  | 2CA |  | 0.42739 | 66.8584
123 | 116 | 118 | 1.712 | 0.4537 | 3.6417e-06 | 0.06335 | N |  | 4CAA |  | 0.26501 | 75.1571
124 | 118 | 122 | 1.712 | 0.4537 | 3.6417e-06 | 0.01612 | N |  | 4CAA |  | 0.26501 | 75.1571
125 | 120 | 121 | 1.044 | 0.4462 | 3.7439e-06 | 0.03114 | N |  | 2CA |  | 0.42739 | 66.8584
126 | 122 | 123 | 1.712 | 0.4537 | 3.6417e-06 | 0.12424 | N |  | 4CAA |  | 0.26501 | 75.1571
127 | 122 | 124 | 1.712 | 0.4537 | 3.6417e-06 | 0.08747 | N |  | 4CAA |  | 0.26501 | 75.1571
128 | 122 | 125 | 1.712 | 0.4537 | 3.6417e-06 | 0.01612 | N |  | 4CAA |  | 0.26501 | 75.1571
129 | 123 | 132 | 1.712 | 0.4537 | 3.6417e-06 | 0.17011 | N |  | 4CAA |  | 0.26501 | 75.1571
130 | 124 | 127 | 1.712 | 0.4537 | 3.6417e-06 | 0.1029 | N |  | 4CAA | 2CAA | 0.26501 | 75.1571
131 | 124 | 126 | 1.712 | 0.4537 | 3.6417e-06 | 0.12955 | N |  | 4CAA |  | 0.26501 | 75.1571
132 | 124 | 128 | 1.712 | 0.4537 | 3.6417e-06 | 0.03236 | N |  | 4CAA |  | 0.26501 | 75.1571
133 | 126 | 131 | 1.712 | 0.4537 | 3.6417e-06 | 0.03795 | N |  | 4CAA |  | 0.26501 | 75.1571
134 | 127 | 130 | 1.712 | 0.4537 | 3.6417e-06 | 0.07157 | N |  | 4CAA |  | 0.26501 | 75.1571
135 | 128 | 129 | 1.712 | 0.4537 | 3.6417e-06 | 0.04013 | N |  | 4CAA |  | 0.26501 | 75.1571
136 | 133 | 135 | 0.577 | 0.41 | 4.0502e-06 | 0.02 | N |  | 2/0CAA |  | 0.71057 | 54.6035
137 | 133 | 134 | 0.206 | 0.3809 | 4.3879e-06 | 0.12627 | N |  | 336.4CA |  | 1.849 | 28.4056
138 | 134 | 136 | 0.206 | 0.3809 | 4.3879e-06 | 0.04485 | N |  | 336.4CA |  | 1.849 | 28.4056
139 | 136 | 139 | 0.206 | 0.3809 | 4.3879e-06 | 0.03406 | N |  | 336.4CA |  | 1.849 | 28.4056
140 | 136 | 137 | 1.044 | 0.4462 | 3.7439e-06 | 0.03966 | N |  | 2CA |  | 0.42739 | 66.8584
141 | 136 | 138 | 1.044 | 0.4462 | 3.7439e-06 | 0.00943 | N |  | 2CA |  | 0.42739 | 66.8584
142 | 137 | 591 | 1.044 | 0.4462 | 3.7439e-06 | 0.0326 | N |  | 2CA |  | 0.42739 | 66.8584
143 | 138 | 587 | 1.044 | 0.4462 | 3.7439e-06 | 0.17593 | N |  | 2CA |  | 0.42739 | 66.8584
144 | 139 | 140 | 0.577 | 0.41 | 4.0502e-06 | 0.01273 | N |  | 2/0CAA |  | 0.71057 | 54.6035
145 | 139 | 141 | 0.206 | 0.3809 | 4.3879e-06 | 0.0129 | N |  | 336.4CA |  | 1.849 | 28.4056
146 | 141 | 142 | 0.206 | 0.3809 | 4.3879e-06 | 0.03491 | N |  | 336.4CA |  | 1.849 | 28.4056
147 | 141 | 143 | 1.044 | 0.4462 | 3.7439e-06 | 0.01043 | N |  | 2CA |  | 0.42739 | 66.8584
148 | 142 | 144 | 0.206 | 0.3809 | 4.3879e-06 | 0.03608 | N |  | 336.4CA |  | 1.849 | 28.4056
149 | 144 | 146 | 0.206 | 0.3809 | 4.3879e-06 | 0.08082 | N |  | 336.4CA |  | 1.849 | 28.4056
150 | 144 | 147 | 0.709 | 0.4186 | 3.962e-06 | 0.01204 | N |  | 1/0CAA |  | 0.59041 | 59.442
151 | 144 | 145 | 0.709 | 0.4186 | 3.962e-06 | 0.02062 | N |  | 1/0CAA |  | 0.59041 | 59.442
152 | 145 | 552 | 1.102 | 0.4362 | 3.7951e-06 | 0.12001 | N |  | 2CAA |  | 0.39583 | 68.4051
153 | 146 | 148 | 0.206 | 0.3809 | 4.3879e-06 | 0.07542 | N |  | 336.4CA |  | 1.849 | 28.4056
154 | 148 | 150 | 1.712 | 0.4537 | 3.6417e-06 | 0.04179 | N |  | 4CAA |  | 0.26501 | 75.1571
155 | 148 | 149 | 0.206 | 0.3809 | 4.3879e-06 | 0.01733 | N |  | 336.4CA |  | 1.849 | 28.4056
156 | 149 | 156 | 0.206 | 0.3809 | 4.3879e-06 | 0.03061 | N |  | 336.4CA |  | 1.849 | 28.4056
157 | 150 | 151 | 1.712 | 0.4537 | 3.6417e-06 | 0.11168 | N |  | 4CAA |  | 0.26501 | 75.1571
158 | 151 | 152 | 1.712 | 0.4537 | 3.6417e-06 | 0.03024 | N |  | 4CAA |  | 0.26501 | 75.1571
159 | 152 | 154 | 1.044 | 0.4462 | 3.7439e-06 | 0.08089 | N |  | 2CA |  | 0.42739 | 66.8584
160 | 152 | 153 | 1.044 | 0.4462 | 3.7439e-06 | 0.10327 | N |  | 2CA |  | 0.42739 | 66.8584
161 | 152 | 155 | 1.712 | 0.4537 | 3.6417e-06 | 0.03456 | N |  | 4CAA |  | 0.26501 | 75.1571
162 | 156 | 157 | 0.206 | 0.3809 | 4.3879e-06 | 0.08277 | N |  | 336.4CA |  | 1.849 | 28.4056
163 | 156 | 158 | 1.102 | 0.4362 | 3.7951e-06 | 0.0313 | N |  | 2CAA |  | 0.39583 | 68.4051
164 | 157 | 163 | 0.206 | 0.3809 | 4.3879e-06 | 0.06297 | N |  | 336.4CA |  | 1.849 | 28.4056
165 | 158 | 159 | 1.102 | 0.4362 | 3.7951e-06 | 0.0774 | N |  | 2CAA |  | 0.39583 | 68.4051
166 | 159 | 160 | 1.102 | 0.4362 | 3.7951e-06 | 0.11208 | N |  | 2CAA |  | 0.39583 | 68.4051
167 | 160 | 161 | 1.102 | 0.4362 | 3.7951e-06 | 0.02425 | N |  | 2CAA |  | 0.39583 | 68.4051
168 | 160 | 162 | 1.102 | 0.4362 | 3.7951e-06 | 0.07316 | N |  | 2CAA |  | 0.39583 | 68.4051
169 | 163 | 164 | 0.206 | 0.3809 | 4.3879e-06 | 0.06813 | N |  | 336.4CA |  | 1.849 | 28.4056
170 | 163 | 165 | 0.34084 | 0.43735 | 0 | 0.02746 | N |  | 185PCA |  | 1.2832 | 37.9304
171 | 164 | 443 | 0.206 | 0.3809 | 4.3879e-06 | 0.02062 | N |  | 336.4CA |  | 1.849 | 28.4056
172 | 165 | 166 | 0.34084 | 0.43735 | 0 | 0.20951 | N |  | 185PCA |  | 1.2832 | 37.9304
173 | 166 | 167 | 0.34084 | 0.43735 | 0 | 0.03083 | N |  | 185PCA |  | 1.2832 | 37.9304
174 | 167 | 168 | 0.34084 | 0.43735 | 0 | 0.10254 | N |  | 185PCA |  | 1.2832 | 37.9304
175 | 167 | 169 | 1.044 | 0.4462 | 3.7439e-06 | 0.01617 | N |  | 2CA |  | 0.42739 | 66.8584
176 | 167 | 170 | 1.044 | 0.4462 | 3.7439e-06 | 0.07922 | N |  | 2CA |  | 0.42739 | 66.8584
177 | 168 | 171 | 0.34084 | 0.43735 | 0 | 0.03494 | N |  | 185PCA | 4CAA | 1.2832 | 37.9304
178 | 168 | 172 | 0.709 | 0.4186 | 3.962e-06 | 0.10247 | N |  | 1/0CAA |  | 0.59041 | 59.442
179 | 168 | 173 | 0.709 | 0.4186 | 3.962e-06 | 0.01789 | N |  | 1/0CAA |  | 0.59041 | 59.442
180 | 171 | 285 | 0.34084 | 0.43735 | 0 | 0.14313 | N |  | 185PCA |  | 1.2832 | 37.9304
181 | 173 | 174 | 0.709 | 0.4186 | 3.962e-06 | 0.02823 | N |  | 1/0CAA |  | 0.59041 | 59.442
182 | 174 | 175 | 0.709 | 0.4186 | 3.962e-06 | 0.15936 | N |  | 1/0CAA |  | 0.59041 | 59.442
183 | 175 | 178 | 1.712 | 0.4537 | 3.6417e-06 | 0.02369 | N |  | 4CAA |  | 0.26501 | 75.1571
184 | 175 | 177 | 1.712 | 0.4537 | 3.6417e-06 | 0.01253 | N |  | 4CAA |  | 0.26501 | 75.1571
185 | 175 | 176 | 0.709 | 0.4186 | 3.962e-06 | 0.13874 | N |  | 1/0CAA |  | 0.59041 | 59.442
186 | 176 | 197 | 1.712 | 0.4537 | 3.6417e-06 | 0.02285 | N |  | 4CAA |  | 0.26501 | 75.1571
187 | 176 | 196 | 1.712 | 0.4537 | 3.6417e-06 | 0.01393 | N |  | 4CAA |  | 0.26501 | 75.1571
188 | 176 | 195 | 0.709 | 0.4186 | 3.962e-06 | 0.02326 | N |  | 1/0CAA |  | 0.59041 | 59.442
189 | 177 | 191 | 1.712 | 0.4537 | 3.6417e-06 | 0.09799 | N |  | 4CAA |  | 0.26501 | 75.1571
190 | 178 | 179 | 1.712 | 0.4537 | 3.6417e-06 | 0.03816 | N |  | 4CAA |  | 0.26501 | 75.1571
191 | 179 | 180 | 1.712 | 0.4537 | 3.6417e-06 | 0.04253 | N |  | 4CAA |  | 0.26501 | 75.1571
192 | 180 | 181 | 1.044 | 0.4462 | 3.7439e-06 | 0.00608 | N |  | 2CA |  | 0.42739 | 66.8584
193 | 180 | 182 | 1.044 | 0.4462 | 3.7439e-06 | 0.06446 | N |  | 2CA |  | 0.42739 | 66.8584
194 | 180 | 183 | 1.712 | 0.4537 | 3.6417e-06 | 0.14107 | N |  | 4CAA |  | 0.26501 | 75.1571
195 | 182 | 187 | 1.044 | 0.4462 | 3.7439e-06 | 0.07736 | N |  | 2CA |  | 0.42739 | 66.8584
196 | 183 | 186 | 1.044 | 0.4462 | 3.7439e-06 | 0.039 | N |  | 2CA |  | 0.42739 | 66.8584
197 | 183 | 184 | 1.712 | 0.4537 | 3.6417e-06 | 0.0197 | N |  | 4CAA |  | 0.26501 | 75.1571
198 | 183 | 185 | 1.044 | 0.4462 | 3.7439e-06 | 0.12971 | N |  | 2CA |  | 0.42739 | 66.8584
199 | 187 | 188 | 1.044 | 0.4462 | 3.7439e-06 | 0.07831 | N |  | 2CA |  | 0.42739 | 66.8584
200 | 187 | 189 | 1.044 | 0.4462 | 3.7439e-06 | 0.00777 | N |  | 2CA |  | 0.42739 | 66.8584
201 | 187 | 190 | 1.044 | 0.4462 | 3.7439e-06 | 0.02852 | N |  | 2CA |  | 0.42739 | 66.8584
202 | 191 | 192 | 1.712 | 0.4537 | 3.6417e-06 | 0.14283 | N |  | 4CAA |  | 0.26501 | 75.1571
203 | 192 | 193 | 1.712 | 0.4537 | 3.6417e-06 | 0.26498 | N |  | 4CAA |  | 0.26501 | 75.1571
204 | 193 | 194 | 1.712 | 0.4537 | 3.6417e-06 | 0.03981 | N |  | 4CAA |  | 0.26501 | 75.1571
205 | 195 | 211 | 1.712 | 0.4537 | 3.6417e-06 | 0.10076 | N |  | 4CAA |  | 0.26501 | 75.1571
206 | 196 | 198 | 2.5575 | 0.84709 | 0 | 0.05148 | N |  | 6CU |  | 0.33121 | 71.6745
207 | 198 | 199 | 2.5575 | 0.84709 | 0 | 0.20735 | N |  | 6CU |  | 0.33121 | 71.6745
208 | 199 | 200 | 1.044 | 0.4462 | 3.7439e-06 | 0.07972 | N |  | 2CA |  | 0.42739 | 66.8584
209 | 199 | 201 | 2.5575 | 0.84709 | 0 | 0.06531 | N |  | 6CU |  | 0.33121 | 71.6745
210 | 201 | 202 | 2.5575 | 0.84709 | 0 | 0.06042 | N |  | 6CU |  | 0.33121 | 71.6745
211 | 201 | 203 | 2.5575 | 0.84709 | 0 | 0.00224 | N |  | 6CU |  | 0.33121 | 71.6745
212 | 202 | 205 | 1.712 | 0.4537 | 3.6417e-06 | 0.03752 | N |  | 4CAA | 2CA | 0.26501 | 75.1571
213 | 202 | 206 | 1.712 | 0.4537 | 3.6417e-06 | 0.05728 | N |  | 4CAA |  | 0.26501 | 75.1571
214 | 202 | 207 | 2.5575 | 0.84709 | 0 | 0.06704 | N |  | 6CU |  | 0.33121 | 71.6745
215 | 203 | 204 | 2.5575 | 0.84709 | 0 | 0.00762 | N |  | 6CU |  | 0.33121 | 71.6745
216 | 206 | 209 | 1.712 | 0.4537 | 3.6417e-06 | 0.14774 | N |  | 4CAA |  | 0.26501 | 75.1571
217 | 207 | 208 | 2.5575 | 0.84709 | 0 | 0.10297 | N |  | 6CU |  | 0.33121 | 71.6745
218 | 209 | 210 | 1.712 | 0.4537 | 3.6417e-06 | 0.11097 | N |  | 4CAA |  | 0.26501 | 75.1571
219 | 211 | 212 | 1.712 | 0.4537 | 3.6417e-06 | 0.12223 | N |  | 4CAA |  | 0.26501 | 75.1571
220 | 211 | 213 | 1.712 | 0.4537 | 3.6417e-06 | 0.0197 | N |  | 4CAA |  | 0.26501 | 75.1571
221 | 211 | 214 | 1.712 | 0.4537 | 3.6417e-06 | 0.08641 | N |  | 4CAA |  | 0.26501 | 75.1571
222 | 212 | 222 | 1.712 | 0.4537 | 3.6417e-06 | 0.28954 | N |  | 4CAA |  | 0.26501 | 75.1571
223 | 212 | 224 | 1.712 | 0.4537 | 3.6417e-06 | 0.00539 | N |  | 4CAA |  | 0.26501 | 75.1571
224 | 212 | 223 | 1.712 | 0.4537 | 3.6417e-06 | 0.07476 | N |  | 4CAA |  | 0.26501 | 75.1571
225 | 214 | 215 | 1.044 | 0.4462 | 3.7439e-06 | 0.06352 | N |  | 2CA |  | 0.42739 | 66.8584
226 | 214 | 217 | 1.712 | 0.4537 | 3.6417e-06 | 0.09366 | N |  | 4CAA |  | 0.26501 | 75.1571
227 | 214 | 216 | 1.044 | 0.4462 | 3.7439e-06 | 0.0051 | N |  | 2CA |  | 0.42739 | 66.8584
228 | 217 | 219 | 1.712 | 0.4537 | 3.6417e-06 | 0.05282 | N |  | 4CAA |  | 0.26501 | 75.1571
229 | 217 | 218 | 1.712 | 0.4537 | 3.6417e-06 | 0.01565 | N |  | 4CAA |  | 0.26501 | 75.1571
230 | 217 | 220 | 1.712 | 0.4537 | 3.6417e-06 | 0.01253 | N |  | 4CAA |  | 0.26501 | 75.1571
231 | 219 | 221 | 1.712 | 0.4537 | 3.6417e-06 | 0.02594 | N |  | 4CAA |  | 0.26501 | 75.1571
232 | 222 | 237 | 1.712 | 0.4537 | 3.6417e-06 | 0.03716 | N |  | 4CAA |  | 0.26501 | 75.1571
233 | 222 | 239 | 1.712 | 0.4537 | 3.6417e-06 | 0.1038 | N |  | 4CAA |  | 0.26501 | 75.1571
234 | 222 | 238 | 1.712 | 0.4537 | 3.6417e-06 | 0.03853 | N |  | 4CAA |  | 0.26501 | 75.1571
235 | 223 | 225 | 1.712 | 0.4537 | 3.6417e-06 | 0.15436 | N |  | 4CAA |  | 0.26501 | 75.1571
236 | 225 | 227 | 1.712 | 0.4537 | 3.6417e-06 | 0.09263 | N |  | 4CAA |  | 0.26501 | 75.1571
237 | 225 | 226 | 1.712 | 0.4537 | 3.6417e-06 | 0.05903 | N |  | 4CAA |  | 0.26501 | 75.1571
238 | 225 | 228 | 1.712 | 0.4537 | 3.6417e-06 | 0.08918 | N |  | 4CAA |  | 0.26501 | 75.1571
239 | 226 | 236 | 1.712 | 0.4537 | 3.6417e-06 | 0.03459 | N |  | 4CAA |  | 0.26501 | 75.1571
240 | 227 | 235 | 1.712 | 0.4537 | 3.6417e-06 | 0.03847 | N |  | 4CAA |  | 0.26501 | 75.1571
241 | 228 | 230 | 1.712 | 0.4537 | 3.6417e-06 | 0.12473 | N |  | 4CAA |  | 0.26501 | 75.1571
242 | 228 | 229 | 1.044 | 0.4462 | 3.7439e-06 | 0.04079 | N |  | 2CA |  | 0.42739 | 66.8584
243 | 230 | 231 | 1.712 | 0.4537 | 3.6417e-06 | 0.07658 | N |  | 4CAA | 2CA | 0.26501 | 75.1571
244 | 231 | 234 | 1.044 | 0.4462 | 3.7439e-06 | 0.12722 | N |  | 2CA |  | 0.42739 | 66.8584
245 | 231 | 232 | 1.044 | 0.4462 | 3.7439e-06 | 0.0196 | N |  | 2CA |  | 0.42739 | 66.8584
246 | 231 | 233 | 1.044 | 0.4462 | 3.7439e-06 | 0.12264 | N |  | 2CA |  | 0.42739 | 66.8584
247 | 237 | 272 | 1.712 | 0.4537 | 3.6417e-06 | 0.19288 | N |  | 4CAA |  | 0.26501 | 75.1571
248 | 238 | 245 | 1.712 | 0.4537 | 3.6417e-06 | 0.04673 | N |  | 4CAA |  | 0.26501 | 75.1571
249 | 239 | 240 | 1.712 | 0.4537 | 3.6417e-06 | 0.00539 | N |  | 4CAA |  | 0.26501 | 75.1571
250 | 239 | 241 | 1.712 | 0.4537 | 3.6417e-06 | 0.03802 | N |  | 4CAA |  | 0.26501 | 75.1571
251 | 239 | 242 | 1.712 | 0.4537 | 3.6417e-06 | 0.02326 | N |  | 4CAA |  | 0.26501 | 75.1571
252 | 241 | 243 | 1.712 | 0.4537 | 3.6417e-06 | 0.21216 | N |  | 4CAA |  | 0.26501 | 75.1571
253 | 243 | 244 | 1.712 | 0.4537 | 3.6417e-06 | 0.03941 | N |  | 4CAA |  | 0.26501 | 75.1571
254 | 245 | 247 | 1.044 | 0.4462 | 3.7439e-06 | 0.06984 | N |  | 2CA |  | 0.42739 | 66.8584
255 | 245 | 248 | 1.712 | 0.4537 | 3.6417e-06 | 0.09399 | N |  | 4CAA |  | 0.26501 | 75.1571
256 | 245 | 246 | 1.044 | 0.4462 | 3.7439e-06 | 0.00786 | N |  | 2CA |  | 0.42739 | 66.8584
257 | 248 | 249 | 1.712 | 0.4537 | 3.6417e-06 | 0.1401 | N |  | 4CAA |  | 0.26501 | 75.1571
258 | 248 | 250 | 1.712 | 0.4537 | 3.6417e-06 | 0.17148 | N |  | 4CAA |  | 0.26501 | 75.1571
259 | 248 | 251 | 1.712 | 0.4537 | 3.6417e-06 | 0.07831 | N |  | 4CAA |  | 0.26501 | 75.1571
260 | 249 | 267 | 1.712 | 0.4537 | 3.6417e-06 | 0.01077 | N |  | 4CAA |  | 0.26501 | 75.1571
261 | 249 | 269 | 1.712 | 0.4537 | 3.6417e-06 | 0.0591 | N |  | 4CAA |  | 0.26501 | 75.1571
262 | 249 | 268 | 1.712 | 0.4537 | 3.6417e-06 | 0.0689 | N |  | 4CAA |  | 0.26501 | 75.1571
263 | 250 | 257 | 1.712 | 0.4537 | 3.6417e-06 | 0.01803 | N |  | 4CAA |  | 0.26501 | 75.1571
264 | 251 | 252 | 1.712 | 0.4537 | 3.6417e-06 | 0.14401 | N |  | 4CAA | 2CA | 0.26501 | 75.1571
265 | 252 | 255 | 1.044 | 0.4462 | 3.7439e-06 | 0.01105 | N |  | 2CA |  | 0.42739 | 66.8584
266 | 252 | 253 | 1.044 | 0.4462 | 3.7439e-06 | 0.0114 | N |  | 2CA |  | 0.42739 | 66.8584
267 | 252 | 254 | 1.044 | 0.4462 | 3.7439e-06 | 0.19027 | N |  | 2CA |  | 0.42739 | 66.8584
268 | 254 | 256 | 1.044 | 0.4462 | 3.7439e-06 | 0.4652 | N |  | 2CA |  | 0.42739 | 66.8584
269 | 257 | 260 | 1.712 | 0.4537 | 3.6417e-06 | 0.06414 | N |  | 4CAA |  | 0.26501 | 75.1571
270 | 257 | 258 | 1.712 | 0.4537 | 3.6417e-06 | 0.0114 | N |  | 4CAA |  | 0.26501 | 75.1571
271 | 257 | 259 | 1.712 | 0.4537 | 3.6417e-06 | 0.11239 | N |  | 4CAA |  | 0.26501 | 75.1571
272 | 259 | 262 | 1.712 | 0.4537 | 3.6417e-06 | 0.09388 | N |  | 4CAA |  | 0.26501 | 75.1571
273 | 260 | 261 | 1.712 | 0.4537 | 3.6417e-06 | 0.02176 | N |  | 4CAA |  | 0.26501 | 75.1571
274 | 262 | 265 | 1.712 | 0.4537 | 3.6417e-06 | 0.017 | N |  | 4CAA |  | 0.26501 | 75.1571
275 | 262 | 263 | 1.712 | 0.4537 | 3.6417e-06 | 0.00566 | N |  | 4CAA |  | 0.26501 | 75.1571
276 | 262 | 264 | 1.712 | 0.4537 | 3.6417e-06 | 0.06185 | N |  | 4CAA |  | 0.26501 | 75.1571
277 | 264 | 266 | 1.712 | 0.4537 | 3.6417e-06 | 0.41062 | N |  | 4CAA |  | 0.26501 | 75.1571
278 | 268 | 271 | 1.712 | 0.4537 | 3.6417e-06 | 0.04519 | N |  | 4CAA |  | 0.26501 | 75.1571
279 | 269 | 270 | 1.712 | 0.4537 | 3.6417e-06 | 0.04205 | N |  | 4CAA |  | 0.26501 | 75.1571
280 | 272 | 273 | 1.712 | 0.4537 | 3.6417e-06 | 0.0623 | N |  | 4CAA |  | 0.26501 | 75.1571
281 | 273 | 274 | 1.712 | 0.4537 | 3.6417e-06 | 0.03749 | N |  | 4CAA |  | 0.26501 | 75.1571
282 | 274 | 275 | 1.712 | 0.4537 | 3.6417e-06 | 0.12459 | N |  | 4CAA |  | 0.26501 | 75.1571
283 | 275 | 277 | 1.044 | 0.4462 | 3.7439e-06 | 0.1499 | N |  | 2CA |  | 0.42739 | 66.8584
284 | 275 | 276 | 1.712 | 0.4537 | 3.6417e-06 | 0.29009 | N |  | 4CAA |  | 0.26501 | 75.1571
285 | 276 | 278 | 1.712 | 0.4537 | 3.6417e-06 | 0.17855 | N |  | 4CAA |  | 0.26501 | 75.1571
286 | 278 | 279 | 1.712 | 0.4537 | 3.6417e-06 | 0.23274 | N |  | 4CAA |  | 0.26501 | 75.1571
287 | 279 | 280 | 1.712 | 0.4537 | 3.6417e-06 | 0.06053 | N |  | 4CAA |  | 0.26501 | 75.1571
288 | 280 | 282 | 1.712 | 0.4537 | 3.6417e-06 | 0.40361 | N |  | 4CAA |  | 0.26501 | 75.1571
289 | 280 | 281 | 1.712 | 0.4537 | 3.6417e-06 | 0.33079 | N |  | 4CAA |  | 0.26501 | 75.1571
290 | 281 | 283 | 1.712 | 0.4537 | 3.6417e-06 | 0.26249 | N |  | 4CAA |  | 0.26501 | 75.1571
291 | 283 | 284 | 1.712 | 0.4537 | 3.6417e-06 | 0.45808 | N |  | 4CAA | 4CAA | 0.26501 | 75.1571
292 | 285 | 286 | 0.34084 | 0.43735 | 0 | 0.09231 | N |  | 185PCA |  | 1.2832 | 37.9304
293 | 285 | 287 | 1.044 | 0.4462 | 3.7439e-06 | 0.01539 | N |  | 2CA |  | 0.42739 | 66.8584
294 | 285 | 288 | 1.044 | 0.4462 | 3.7439e-06 | 0.02011 | N |  | 2CA |  | 0.42739 | 66.8584
295 | 286 | 289 | 0.34084 | 0.43735 | 0 | 0.0247 | N |  | 185PCA |  | 1.2832 | 37.9304
296 | 289 | 292 | 1.712 | 0.4537 | 3.6417e-06 | 0.16941 | N |  | 4CAA | 2CA | 0.26501 | 75.1571
297 | 289 | 291 | 1.712 | 0.4537 | 3.6417e-06 | 0.10528 | N |  | 4CAA |  | 0.26501 | 75.1571
298 | 289 | 290 | 0.34084 | 0.43735 | 0 | 0.18485 | N |  | 185PCA |  | 1.2832 | 37.9304
299 | 290 | 294 | 0.34084 | 0.43735 | 0 | 0.08998 | N |  | 185PCA |  | 1.2832 | 37.9304
300 | 291 | 293 | 1.712 | 0.4537 | 3.6417e-06 | 0.0172 | N |  | 4CAA |  | 0.26501 | 75.1571
301 | 294 | 295 | 0.34084 | 0.43735 | 0 | 0.06761 | N |  | 185PCA |  | 1.2832 | 37.9304
302 | 295 | 297 | 1.2111 | 0.5872 | 0 | 0.0461 | N |  | 70PCA | 2CAA | 0.48486 | 64.1329
303 | 295 | 298 | 1.2111 | 0.5872 | 0 | 0.01616 | N |  | 70PCA |  | 0.48486 | 64.1329
304 | 295 | 296 | 0.34084 | 0.43735 | 0 | 0.14321 | N |  | 185PCA | 4CAA | 1.2832 | 37.9304
305 | 296 | 441 | 1.712 | 0.4537 | 3.6417e-06 | 0.15332 | N |  | 4CAA |  | 0.26501 | 75.1571
306 | 298 | 299 | 1.2111 | 0.5872 | 0 | 0.18577 | N |  | 70PCA |  | 0.48486 | 64.1329
307 | 299 | 301 | 1.2111 | 0.5872 | 0 | 0.10242 | N |  | 70PCA |  | 0.48486 | 64.1329
308 | 299 | 302 | 1.044 | 0.4462 | 3.7439e-06 | 0.01679 | N |  | 2CA |  | 0.42739 | 66.8584
309 | 299 | 300 | 1.044 | 0.4462 | 3.7439e-06 | 0.05892 | N |  | 2CA |  | 0.42739 | 66.8584
310 | 300 | 440 | 1.044 | 0.4462 | 3.7439e-06 | 0.00793 | N |  | 2CA |  | 0.42739 | 66.8584
311 | 301 | 303 | 1.2111 | 0.5872 | 0 | 0.04388 | N |  | 70PCA |  | 0.48486 | 64.1329
312 | 303 | 306 | 1.2111 | 0.5872 | 0 | 0.13857 | N |  | 70PCA |  | 0.48486 | 64.1329
313 | 303 | 305 | 1.102 | 0.4362 | 3.7951e-06 | 0.07161 | N |  | 2CAA |  | 0.39583 | 68.4051
314 | 303 | 304 | 1.102 | 0.4362 | 3.7951e-06 | 0.03132 | N |  | 2CAA |  | 0.39583 | 68.4051
315 | 304 | 437 | 1.102 | 0.4362 | 3.7951e-06 | 0.03493 | N |  | 2CAA |  | 0.39583 | 68.4051
316 | 304 | 436 | 1.712 | 0.4537 | 3.6417e-06 | 0.08999 | N |  | 4CAA |  | 0.26501 | 75.1571
317 | 305 | 434 | 1.044 | 0.4462 | 3.7439e-06 | 0.06623 | N |  | 2CA | 2CAA | 0.42739 | 66.8584
318 | 306 | 308 | 1.9282 | 0.7799 | 0 | 0.00627 | N |  | 35CA |  | 0.40447 | 67.9783
319 | 306 | 307 | 1.2111 | 0.5872 | 0 | 0.15772 | N |  | 70PCA |  | 0.48486 | 64.1329
320 | 307 | 310 | 1.102 | 0.4362 | 3.7951e-06 | 0.12047 | N |  | 2CAA |  | 0.39583 | 68.4051
321 | 307 | 309 | 1.2111 | 0.5872 | 0 | 0.15875 | N |  | 70PCA |  | 0.48486 | 64.1329
322 | 309 | 311 | 1.2111 | 0.5872 | 0 | 0.08869 | N |  | 70PCA |  | 0.48486 | 64.1329
323 | 311 | 312 | 1.2111 | 0.5872 | 0 | 0.05046 | N |  | 70PCA | 4CAA | 0.48486 | 64.1329
324 | 311 | 313 | 1.2111 | 0.5872 | 0 | 0.09442 | N |  | 70PCA |  | 0.48486 | 64.1329
325 | 311 | 314 | 1.2111 | 0.5872 | 0 | 0.01137 | N |  | 70PCA |  | 0.48486 | 64.1329
326 | 312 | 433 | 1.712 | 0.4537 | 3.6417e-06 | 0.05869 | N |  | 4CAA |  | 0.26501 | 75.1571
327 | 313 | 316 | 1.712 | 0.4537 | 3.6417e-06 | 0.09583 | N |  | 4CAA |  | 0.26501 | 75.1571
328 | 313 | 315 | 1.2111 | 0.5872 | 0 | 0.06103 | N |  | 70PCA |  | 0.48486 | 64.1329
329 | 315 | 328 | 1.2111 | 0.5872 | 0 | 0.0856 | N |  | 70PCA |  | 0.48486 | 64.1329
330 | 316 | 317 | 1.044 | 0.4462 | 3.7439e-06 | 0.0186 | N |  | 2CA |  | 0.42739 | 66.8584
331 | 316 | 318 | 1.712 | 0.4537 | 3.6417e-06 | 0.09482 | N |  | 4CAA |  | 0.26501 | 75.1571
332 | 318 | 319 | 1.712 | 0.4537 | 3.6417e-06 | 0.09823 | N |  | 4CAA |  | 0.26501 | 75.1571
333 | 319 | 321 | 1.044 | 0.4462 | 3.7439e-06 | 0.09982 | N |  | 2CA |  | 0.42739 | 66.8584
334 | 319 | 320 | 1.044 | 0.4462 | 3.7439e-06 | 0.00894 | N |  | 2CA |  | 0.42739 | 66.8584
335 | 319 | 322 | 1.712 | 0.4537 | 3.6417e-06 | 0.05907 | N |  | 4CAA |  | 0.26501 | 75.1571
336 | 321 | 325 | 1.044 | 0.4462 | 3.7439e-06 | 0.00922 | N |  | 2CA |  | 0.42739 | 66.8584
337 | 321 | 326 | 1.044 | 0.4462 | 3.7439e-06 | 0.00424 | N |  | 2CA |  | 0.42739 | 66.8584
338 | 322 | 323 | 1.712 | 0.4537 | 3.6417e-06 | 0.18389 | N |  | 4CAA |  | 0.26501 | 75.1571
339 | 323 | 324 | 1.712 | 0.4537 | 3.6417e-06 | 0.07725 | N |  | 4CAA | 2CA | 0.26501 | 75.1571
340 | 326 | 327 | 1.044 | 0.4462 | 3.7439e-06 | 0.02752 | N |  | 2CA |  | 0.42739 | 66.8584
341 | 328 | 330 | 1.044 | 0.4462 | 3.7439e-06 | 0.01933 | N |  | 2CA |  | 0.42739 | 66.8584
342 | 328 | 329 | 1.2111 | 0.5872 | 0 | 0.05788 | N |  | 70PCA |  | 0.48486 | 64.1329
343 | 329 | 332 | 1.2111 | 0.5872 | 0 | 0.01913 | N |  | 70PCA |  | 0.48486 | 64.1329
344 | 329 | 331 | 1.712 | 0.4537 | 3.6417e-06 | 0.11161 | N |  | 4CAA |  | 0.26501 | 75.1571
345 | 331 | 428 | 1.712 | 0.4537 | 3.6417e-06 | 0.12211 | N |  | 4CAA |  | 0.26501 | 75.1571
346 | 332 | 333 | 1.2111 | 0.5872 | 0 | 0.00482 | N |  | 70PCA |  | 0.48486 | 64.1329
347 | 333 | 334 | 1.2111 | 0.5872 | 0 | 0.05091 | N |  | 70PCA |  | 0.48486 | 64.1329
348 | 334 | 335 | 1.2111 | 0.5872 | 0 | 0.04303 | N |  | 70PCA |  | 0.48486 | 64.1329
349 | 335 | 336 | 1.2111 | 0.5872 | 0 | 0.09754 | N |  | 70PCA |  | 0.48486 | 64.1329
350 | 336 | 337 | 1.2111 | 0.5872 | 0 | 0.06075 | N |  | 70PCA |  | 0.48486 | 64.1329
351 | 337 | 339 | 1.712 | 0.4537 | 3.6417e-06 | 0.03679 | N |  | 4CAA |  | 0.26501 | 75.1571
352 | 337 | 338 | 1.2111 | 0.5872 | 0 | 0.37228 | N |  | 70PCA |  | 0.48486 | 64.1329
353 | 338 | 340 | 1.2111 | 0.5872 | 0 | 0.12534 | N |  | 70PCA |  | 0.48486 | 64.1329
354 | 338 | 341 | 1.044 | 0.4462 | 3.7439e-06 | 0.00542 | N |  | 2CA |  | 0.42739 | 66.8584
355 | 340 | 346 | 1.2111 | 0.5872 | 0 | 0.10502 | N |  | 70PCA |  | 0.48486 | 64.1329
356 | 341 | 342 | 1.044 | 0.4462 | 3.7439e-06 | 0.15465 | N |  | 2CA | 2CAA | 0.42739 | 66.8584
357 | 342 | 345 | 1.102 | 0.4362 | 3.7951e-06 | 0.00991 | N |  | 2CAA |  | 0.39583 | 68.4051
358 | 342 | 344 | 1.102 | 0.4362 | 3.7951e-06 | 0.10029 | N |  | 2CAA |  | 0.39583 | 68.4051
359 | 342 | 343 | 1.044 | 0.4462 | 3.7439e-06 | 0.04292 | N |  | 2CA | 2CAA | 0.42739 | 66.8584
360 | 346 | 349 | 1.2111 | 0.5872 | 0 | 0.01621 | N |  | 70PCA |  | 0.48486 | 64.1329
361 | 346 | 348 | 1.712 | 0.4537 | 3.6417e-06 | 0.00721 | N |  | 4CAA |  | 0.26501 | 75.1571
362 | 346 | 347 | 1.712 | 0.4537 | 3.6417e-06 | 0.03867 | N |  | 4CAA |  | 0.26501 | 75.1571
363 | 347 | 424 | 1.712 | 0.4537 | 3.6417e-06 | 0.00583 | N |  | 4CAA |  | 0.26501 | 75.1571
364 | 347 | 423 | 1.712 | 0.4537 | 3.6417e-06 | 0.0099 | N |  | 4CAA |  | 0.26501 | 75.1571
365 | 347 | 425 | 1.712 | 0.4537 | 3.6417e-06 | 0.08341 | N |  | 4CAA |  | 0.26501 | 75.1571
366 | 349 | 350 | 1.2111 | 0.5872 | 0 | 0.10384 | N |  | 70PCA | 35CA | 0.48486 | 64.1329
367 | 349 | 351 | 1.712 | 0.4537 | 3.6417e-06 | 0.1522 | N |  | 4CAA | 2CA | 0.26501 | 75.1571
368 | 350 | 352 | 1.9282 | 0.7799 | 0 | 0.02921 | N |  | 35CA |  | 0.40447 | 67.9783
369 | 352 | 353 | 1.9282 | 0.7799 | 0 | 0.46845 | N |  | 35CA |  | 0.40447 | 67.9783
370 | 353 | 354 | 1.9282 | 0.7799 | 0 | 0.19162 | N |  | 35CA |  | 0.40447 | 67.9783
371 | 354 | 355 | 1.9282 | 0.7799 | 0 | 0.09068 | N |  | 35CA | 4CAA | 0.40447 | 67.9783
372 | 354 | 356 | 1.9282 | 0.7799 | 0 | 0.20638 | N |  | 35CA |  | 0.40447 | 67.9783
373 | 355 | 409 | 1.712 | 0.4537 | 3.6417e-06 | 0.16237 | N |  | 4CAA |  | 0.26501 | 75.1571
374 | 356 | 359 | 1.712 | 0.4537 | 3.6417e-06 | 0.07322 | N |  | 4CAA |  | 0.26501 | 75.1571
375 | 356 | 358 | 1.712 | 0.4537 | 3.6417e-06 | 0.15043 | N |  | 4CAA |  | 0.26501 | 75.1571
376 | 356 | 357 | 1.9282 | 0.7799 | 0 | 0.09856 | N |  | 35CA |  | 0.40447 | 67.9783
377 | 357 | 360 | 1.9282 | 0.7799 | 0 | 0.6114 | N |  | 35CA |  | 0.40447 | 67.9783
378 | 360 | 361 | 1.712 | 0.4537 | 3.6417e-06 | 0.15985 | N |  | 4CAA |  | 0.26501 | 75.1571
379 | 360 | 362 | 1.9282 | 0.7799 | 0 | 0.09182 | N |  | 35CA |  | 0.40447 | 67.9783
380 | 362 | 363 | 1.9282 | 0.7799 | 0 | 0.29106 | N |  | 35CA |  | 0.40447 | 67.9783
381 | 363 | 364 | 1.9282 | 0.7799 | 0 | 0.47719 | N |  | 35CA |  | 0.40447 | 67.9783
382 | 363 | 365 | 1.712 | 0.4537 | 3.6417e-06 | 0.00396 | N |  | 4CAA |  | 0.26501 | 75.1571
383 | 364 | 368 | 1.9282 | 0.7799 | 0 | 0.06227 | N |  | 35CA |  | 0.40447 | 67.9783
384 | 364 | 367 | 1.712 | 0.4537 | 3.6417e-06 | 0.06932 | N |  | 4CAA |  | 0.26501 | 75.1571
385 | 365 | 366 | 1.712 | 0.4537 | 3.6417e-06 | 0.6076 | N |  | 4CAA |  | 0.26501 | 75.1571
386 | 368 | 369 | 1.9282 | 0.7799 | 0 | 0.02157 | N |  | 35CA |  | 0.40447 | 67.9783
387 | 369 | 371 | 1.712 | 0.4537 | 3.6417e-06 | 0.30616 | N |  | 4CAA |  | 0.26501 | 75.1571
388 | 369 | 370 | 1.9282 | 0.7799 | 0 | 0.15944 | N |  | 35CA |  | 0.40447 | 67.9783
389 | 370 | 372 | 1.9282 | 0.7799 | 0 | 0.24806 | N |  | 35CA |  | 0.40447 | 67.9783
390 | 370 | 373 | 1.712 | 0.4537 | 3.6417e-06 | 0.15152 | N |  | 4CAA |  | 0.26501 | 75.1571
391 | 372 | 376 | 1.712 | 0.4537 | 3.6417e-06 | 0.47408 | N |  | 4CAA |  | 0.26501 | 75.1571
392 | 372 | 375 | 1.9282 | 0.7799 | 0 | 0.2635 | N |  | 35CA |  | 0.40447 | 67.9783
393 | 373 | 374 | 1.712 | 0.4537 | 3.6417e-06 | 0.24057 | N |  | 4CAA |  | 0.26501 | 75.1571
394 | 375 | 378 | 1.712 | 0.4537 | 3.6417e-06 | 0.12861 | N |  | 4CAA |  | 0.26501 | 75.1571
395 | 375 | 379 | 1.9282 | 0.7799 | 0 | 0.01462 | N |  | 35CA |  | 0.40447 | 67.9783
396 | 376 | 377 | 1.712 | 0.4537 | 3.6417e-06 | 0.51504 | N |  | 4CAA |  | 0.26501 | 75.1571
397 | 379 | 381 | 1.9282 | 0.7799 | 0 | 0.04308 | N |  | 35CA |  | 0.40447 | 67.9783
398 | 379 | 380 | 1.9282 | 0.7799 | 0 | 0.07287 | N |  | 35CA |  | 0.40447 | 67.9783
399 | 380 | 405 | 1.9282 | 0.7799 | 0 | 0.6136 | N |  | 35CA |  | 0.40447 | 67.9783
400 | 381 | 382 | 1.712 | 0.4537 | 3.6417e-06 | 0.06356 | N |  | 4CAA |  | 0.26501 | 75.1571
401 | 382 | 383 | 1.712 | 0.4537 | 3.6417e-06 | 0.30585 | N |  | 4CAA |  | 0.26501 | 75.1571
402 | 382 | 384 | 1.712 | 0.4537 | 3.6417e-06 | 0.02983 | N |  | 4CAA |  | 0.26501 | 75.1571
403 | 383 | 385 | 1.712 | 0.4537 | 3.6417e-06 | 0.24302 | N |  | 4CAA |  | 0.26501 | 75.1571
404 | 385 | 386 | 1.712 | 0.4537 | 3.6417e-06 | 0.01204 | N |  | 4CAA |  | 0.26501 | 75.1571
405 | 386 | 388 | 1.712 | 0.4537 | 3.6417e-06 | 0.33777 | N |  | 4CAA |  | 0.26501 | 75.1571
406 | 386 | 387 | 1.712 | 0.4537 | 3.6417e-06 | 0.5175 | N |  | 4CAA |  | 0.26501 | 75.1571
407 | 387 | 401 | 1.712 | 0.4537 | 3.6417e-06 | 0.12272 | N |  | 4CAA |  | 0.26501 | 75.1571
408 | 387 | 400 | 1.712 | 0.4537 | 3.6417e-06 | 0.07864 | N |  | 4CAA |  | 0.26501 | 75.1571
409 | 388 | 389 | 1.712 | 0.4537 | 3.6417e-06 | 0.11366 | N |  | 4CAA |  | 0.26501 | 75.1571
410 | 389 | 390 | 1.712 | 0.4537 | 3.6417e-06 | 0.1502 | N |  | 4CAA |  | 0.26501 | 75.1571
411 | 390 | 392 | 1.712 | 0.4537 | 3.6417e-06 | 0.10143 | N |  | 4CAA |  | 0.26501 | 75.1571
412 | 390 | 391 | 1.712 | 0.4537 | 3.6417e-06 | 0.05398 | N |  | 4CAA |  | 0.26501 | 75.1571
413 | 392 | 393 | 1.712 | 0.4537 | 3.6417e-06 | 0.31849 | N |  | 4CAA |  | 0.26501 | 75.1571
414 | 393 | 394 | 1.712 | 0.4537 | 3.6417e-06 | 0.03534 | N |  | 4CAA |  | 0.26501 | 75.1571
415 | 394 | 395 | 1.712 | 0.4537 | 3.6417e-06 | 0.23566 | N |  | 4CAA |  | 0.26501 | 75.1571
416 | 394 | 396 | 1.712 | 0.4537 | 3.6417e-06 | 0.2237 | N |  | 4CAA |  | 0.26501 | 75.1571
417 | 396 | 397 | 1.712 | 0.4537 | 3.6417e-06 | 0.38049 | N |  | 4CAA |  | 0.26501 | 75.1571
418 | 397 | 398 | 1.712 | 0.4537 | 3.6417e-06 | 0.06451 | N |  | 4CAA |  | 0.26501 | 75.1571
419 | 397 | 399 | 1.712 | 0.4537 | 3.6417e-06 | 0.21285 | N |  | 4CAA |  | 0.26501 | 75.1571
420 | 400 | 403 | 1.712 | 0.4537 | 3.6417e-06 | 0.15922 | N |  | 4CAA |  | 0.26501 | 75.1571
421 | 401 | 402 | 1.712 | 0.4537 | 3.6417e-06 | 0.25433 | N |  | 4CAA |  | 0.26501 | 75.1571
422 | 403 | 404 | 1.712 | 0.4537 | 3.6417e-06 | 0.03668 | N |  | 4CAA |  | 0.26501 | 75.1571
423 | 405 | 407 | 1.9282 | 0.7799 | 0 | 0.03051 | N |  | 35CA |  | 0.40447 | 67.9783
424 | 405 | 406 | 1.9282 | 0.7799 | 0 | 0.26141 | N |  | 35CA |  | 0.40447 | 67.9783
425 | 406 | 408 | 1.9282 | 0.7799 | 0 | 0.25835 | N |  | 35CA |  | 0.40447 | 67.9783
426 | 409 | 411 | 1.712 | 0.4537 | 3.6417e-06 | 0.12522 | N |  | 4CAA |  | 0.26501 | 75.1571
427 | 409 | 410 | 1.712 | 0.4537 | 3.6417e-06 | 0.08122 | N |  | 4CAA |  | 0.26501 | 75.1571
428 | 411 | 413 | 1.712 | 0.4537 | 3.6417e-06 | 0.09223 | N |  | 4CAA |  | 0.26501 | 75.1571
429 | 411 | 412 | 1.712 | 0.4537 | 3.6417e-06 | 0.3526 | N |  | 4CAA |  | 0.26501 | 75.1571
430 | 412 | 414 | 1.712 | 0.4537 | 3.6417e-06 | 0.1079 | N |  | 4CAA |  | 0.26501 | 75.1571
431 | 412 | 415 | 1.712 | 0.4537 | 3.6417e-06 | 0.08008 | N |  | 4CAA |  | 0.26501 | 75.1571
432 | 414 | 416 | 1.712 | 0.4537 | 3.6417e-06 | 0.09972 | N |  | 4CAA |  | 0.26501 | 75.1571
433 | 416 | 418 | 1.712 | 0.4537 | 3.6417e-06 | 0.20673 | N |  | 4CAA |  | 0.26501 | 75.1571
434 | 416 | 417 | 1.712 | 0.4537 | 3.6417e-06 | 0.16502 | N |  | 4CAA |  | 0.26501 | 75.1571
435 | 417 | 419 | 1.712 | 0.4537 | 3.6417e-06 | 0.24305 | N |  | 4CAA |  | 0.26501 | 75.1571
436 | 419 | 420 | 1.712 | 0.4537 | 3.6417e-06 | 0.16551 | N |  | 4CAA |  | 0.26501 | 75.1571
437 | 419 | 421 | 1.712 | 0.4537 | 3.6417e-06 | 0.06054 | N |  | 4CAA |  | 0.26501 | 75.1571
438 | 421 | 422 | 1.712 | 0.4537 | 3.6417e-06 | 0.34219 | N |  | 4CAA |  | 0.26501 | 75.1571
439 | 424 | 427 | 1.712 | 0.4537 | 3.6417e-06 | 0.0336 | N |  | 4CAA |  | 0.26501 | 75.1571
440 | 425 | 426 | 1.712 | 0.4537 | 3.6417e-06 | 0.0164 | N |  | 4CAA |  | 0.26501 | 75.1571
441 | 428 | 429 | 1.712 | 0.4537 | 3.6417e-06 | 0.07715 | N |  | 4CAA |  | 0.26501 | 75.1571
442 | 429 | 431 | 1.044 | 0.4462 | 3.7439e-06 | 0.01573 | N |  | 2CA |  | 0.42739 | 66.8584
443 | 429 | 430 | 1.044 | 0.4462 | 3.7439e-06 | 0.01023 | N |  | 2CA |  | 0.42739 | 66.8584
444 | 429 | 432 | 1.712 | 0.4537 | 3.6417e-06 | 0.02626 | N |  | 4CAA |  | 0.26501 | 75.1571
445 | 434 | 435 | 1.044 | 0.4462 | 3.7439e-06 | 0.00744 | N |  | 2CA |  | 0.42739 | 66.8584
446 | 436 | 438 | 1.712 | 0.4537 | 3.6417e-06 | 0.14189 | N |  | 4CAA |  | 0.26501 | 75.1571
447 | 438 | 439 | 1.712 | 0.4537 | 3.6417e-06 | 0.0322 | N |  | 4CAA |  | 0.26501 | 75.1571
448 | 441 | 442 | 1.044 | 0.4462 | 3.7439e-06 | 0.04492 | N |  | 2CA |  | 0.42739 | 66.8584
449 | 443 | 445 | 1.044 | 0.4462 | 3.7439e-06 | 0.00279 | N |  | 2CA |  | 0.42739 | 66.8584
450 | 443 | 444 | 0.206 | 0.3809 | 4.3879e-06 | 0.1263 | N |  | 336.4CA |  | 1.849 | 28.4056
451 | 444 | 447 | 0.709 | 0.4186 | 3.962e-06 | 0.00666 | N |  | 1/0CAA |  | 0.59041 | 59.442
452 | 445 | 446 | 1.044 | 0.4462 | 3.7439e-06 | 0.01279 | N |  | 2CA |  | 0.42739 | 66.8584
453 | 447 | 448 | 1.044 | 0.4462 | 3.7439e-06 | 0.07877 | N |  | 2CA |  | 0.42739 | 66.8584
454 | 447 | 450 | 0.206 | 0.3809 | 4.3879e-06 | 0.10154 | N |  | 336.4CA | 1/0CAA | 1.849 | 28.4056
455 | 447 | 449 | 1.044 | 0.4462 | 3.7439e-06 | 0.01013 | N |  | 2CA |  | 0.42739 | 66.8584
456 | 450 | 453 | 0.38 | 0.3925 | 4.2409e-06 | 0.10507 | N |  | 4/0CAA | 2CA | 1.0329 | 44.073
457 | 450 | 451 | 0.206 | 0.3809 | 4.3879e-06 | 0.01545 | N |  | 336.4CA |  | 1.849 | 28.4056
458 | 450 | 452 | 0.38 | 0.3925 | 4.2409e-06 | 0.02296 | N |  | 4/0CAA |  | 1.0329 | 44.073
459 | 452 | 459 | 0.38 | 0.3925 | 4.2409e-06 | 0.02417 | N |  | 4/0CAA |  | 1.0329 | 44.073
460 | 453 | 454 | 1.044 | 0.4462 | 3.7439e-06 | 0.03949 | N |  | 2CA |  | 0.42739 | 66.8584
461 | 454 | 456 | 1.044 | 0.4462 | 3.7439e-06 | 0.00673 | N |  | 2CA |  | 0.42739 | 66.8584
462 | 454 | 455 | 1.044 | 0.4462 | 3.7439e-06 | 0.01803 | N |  | 2CA |  | 0.42739 | 66.8584
463 | 454 | 457 | 1.044 | 0.4462 | 3.7439e-06 | 0.01462 | N |  | 2CA |  | 0.42739 | 66.8584
464 | 457 | 458 | 1.044 | 0.4462 | 3.7439e-06 | 0.03796 | N |  | 2CA |  | 0.42739 | 66.8584
465 | 459 | 460 | 0.38 | 0.3925 | 4.2409e-06 | 0.11231 | N |  | 4/0CAA |  | 1.0329 | 44.073
466 | 460 | 461 | 0.38 | 0.3925 | 4.2409e-06 | 0.0841 | N |  | 4/0CAA |  | 1.0329 | 44.073
467 | 461 | 462 | 0.38 | 0.3925 | 4.2409e-06 | 0.04611 | N |  | 4/0CAA |  | 1.0329 | 44.073
468 | 462 | 463 | 0.328 | 0.4025 | 4.1754e-06 | 0.02371 | N |  | 4/0CA |  | 1.2271 | 39.1768
469 | 463 | 464 | 0.709 | 0.4186 | 3.962e-06 | 0.05016 | N |  | 1/0CAA |  | 0.59041 | 59.442
470 | 463 | 465 | 0.709 | 0.4186 | 3.962e-06 | 0.06455 | N |  | 1/0CAA |  | 0.59041 | 59.442
471 | 463 | 466 | 0.328 | 0.4025 | 4.1754e-06 | 0.0128 | N |  | 4/0CA |  | 1.2271 | 39.1768
472 | 464 | 479 | 0.709 | 0.4186 | 3.962e-06 | 0.06489 | N |  | 1/0CAA |  | 0.59041 | 59.442
473 | 465 | 478 | 0.709 | 0.4186 | 3.962e-06 | 0.05994 | N |  | 1/0CAA |  | 0.59041 | 59.442
474 | 466 | 467 | 1.712 | 0.4537 | 3.6417e-06 | 0.15046 | N |  | 4CAA |  | 0.26501 | 75.1571
475 | 467 | 468 | 1.712 | 0.4537 | 3.6417e-06 | 0.01701 | N |  | 4CAA |  | 0.26501 | 75.1571
476 | 468 | 471 | 1.044 | 0.4462 | 3.7439e-06 | 0.00537 | N |  | 2CA |  | 0.42739 | 66.8584
477 | 468 | 469 | 1.712 | 0.4537 | 3.6417e-06 | 0.13551 | N |  | 4CAA |  | 0.26501 | 75.1571
478 | 468 | 470 | 1.044 | 0.4462 | 3.7439e-06 | 0.05391 | N |  | 2CA |  | 0.42739 | 66.8584
479 | 469 | 475 | 1.712 | 0.4537 | 3.6417e-06 | 0.02425 | N |  | 4CAA |  | 0.26501 | 75.1571
480 | 469 | 477 | 1.044 | 0.4462 | 3.7439e-06 | 0.04985 | N |  | 2CA |  | 0.42739 | 66.8584
481 | 469 | 476 | 1.044 | 0.4462 | 3.7439e-06 | 0.0316 | N |  | 2CA |  | 0.42739 | 66.8584
482 | 470 | 472 | 1.044 | 0.4462 | 3.7439e-06 | 0.02096 | N |  | 2CA |  | 0.42739 | 66.8584
483 | 470 | 474 | 1.044 | 0.4462 | 3.7439e-06 | 0.018 | N |  | 2CA |  | 0.42739 | 66.8584
484 | 470 | 473 | 1.044 | 0.4462 | 3.7439e-06 | 0.01358 | N |  | 2CA |  | 0.42739 | 66.8584
485 | 479 | 480 | 0.709 | 0.4186 | 3.962e-06 | 0.02864 | N |  | 1/0CAA |  | 0.59041 | 59.442
486 | 480 | 481 | 0.709 | 0.4186 | 3.962e-06 | 0.01071 | N |  | 1/0CAA |  | 0.59041 | 59.442
487 | 480 | 482 | 0.709 | 0.4186 | 3.962e-06 | 0.01838 | N |  | 1/0CAA |  | 0.59041 | 59.442
488 | 480 | 483 | 0.709 | 0.4186 | 3.962e-06 | 0.01118 | N |  | 1/0CAA |  | 0.59041 | 59.442
489 | 482 | 544 | 1.712 | 0.4537 | 3.6417e-06 | 0.02193 | N |  | 4CAA |  | 0.26501 | 75.1571
490 | 483 | 484 | 0.709 | 0.4186 | 3.962e-06 | 0.02955 | N |  | 1/0CAA |  | 0.59041 | 59.442
491 | 484 | 485 | 0.709 | 0.4186 | 3.962e-06 | 0.12268 | N |  | 1/0CAA |  | 0.59041 | 59.442
492 | 485 | 486 | 0.709 | 0.4186 | 3.962e-06 | 0.09488 | N |  | 1/0CAA |  | 0.59041 | 59.442
493 | 486 | 487 | 0.709 | 0.4186 | 3.962e-06 | 0.05691 | N |  | 1/0CAA |  | 0.59041 | 59.442
494 | 487 | 488 | 0.709 | 0.4186 | 3.962e-06 | 0.18702 | N |  | 1/0CAA |  | 0.59041 | 59.442
495 | 487 | 490 | 1.712 | 0.4537 | 3.6417e-06 | 0.02102 | N |  | 4CAA |  | 0.26501 | 75.1571
496 | 487 | 489 | 1.712 | 0.4537 | 3.6417e-06 | 0.0882 | N |  | 4CAA |  | 0.26501 | 75.1571
497 | 488 | 497 | 1.712 | 0.4537 | 3.6417e-06 | 0.0255 | N |  | 4CAA |  | 0.26501 | 75.1571
498 | 488 | 498 | 1.712 | 0.4537 | 3.6417e-06 | 0.00447 | N |  | 4CAA |  | 0.26501 | 75.1571
499 | 488 | 496 | 0.709 | 0.4186 | 3.962e-06 | 0.00539 | N |  | 1/0CAA |  | 0.59041 | 59.442
500 | 489 | 491 | 1.9282 | 0.7799 | 0 | 0.02823 | N |  | 35CA |  | 0.40447 | 67.9783
501 | 489 | 492 | 1.9282 | 0.7799 | 0 | 0.16356 | N |  | 35CA |  | 0.40447 | 67.9783
502 | 489 | 493 | 1.712 | 0.4537 | 3.6417e-06 | 0.01616 | N |  | 4CAA |  | 0.26501 | 75.1571
503 | 491 | 495 | 1.9282 | 0.7799 | 0 | 0.03615 | N |  | 35CA |  | 0.40447 | 67.9783
504 | 492 | 494 | 1.9282 | 0.7799 | 0 | 0.03545 | N |  | 35CA |  | 0.40447 | 67.9783
505 | 496 | 501 | 0.709 | 0.4186 | 3.962e-06 | 0.12936 | N |  | 1/0CAA |  | 0.59041 | 59.442
506 | 497 | 499 | 1.712 | 0.4537 | 3.6417e-06 | 0.17057 | N |  | 4CAA |  | 0.26501 | 75.1571
507 | 499 | 500 | 1.712 | 0.4537 | 3.6417e-06 | 0.09933 | N |  | 4CAA |  | 0.26501 | 75.1571
508 | 501 | 502 | 0.709 | 0.4186 | 3.962e-06 | 0.01838 | N |  | 1/0CAA |  | 0.59041 | 59.442
509 | 501 | 503 | 0.709 | 0.4186 | 3.962e-06 | 0.01208 | N |  | 1/0CAA |  | 0.59041 | 59.442
510 | 501 | 504 | 0.709 | 0.4186 | 3.962e-06 | 0.01789 | N |  | 1/0CAA |  | 0.59041 | 59.442
511 | 502 | 519 | 0.709 | 0.4186 | 3.962e-06 | 0.15267 | N |  | 1/0CAA |  | 0.59041 | 59.442
512 | 504 | 505 | 1.102 | 0.4362 | 3.7951e-06 | 0.13558 | N |  | 2CAA |  | 0.39583 | 68.4051
513 | 505 | 506 | 1.712 | 0.4537 | 3.6417e-06 | 0.05693 | N |  | 4CAA |  | 0.26501 | 75.1571
514 | 505 | 507 | 1.712 | 0.4537 | 3.6417e-06 | 0.01456 | N |  | 4CAA |  | 0.26501 | 75.1571
515 | 505 | 508 | 1.102 | 0.4362 | 3.7951e-06 | 0.09585 | N |  | 2CAA |  | 0.39583 | 68.4051
516 | 506 | 512 | 1.712 | 0.4537 | 3.6417e-06 | 0.23055 | N |  | 4CAA |  | 0.26501 | 75.1571
517 | 508 | 511 | 1.102 | 0.4362 | 3.7951e-06 | 0.07675 | N |  | 2CAA |  | 0.39583 | 68.4051
518 | 508 | 510 | 1.044 | 0.4462 | 3.7439e-06 | 0.02071 | N |  | 2CA |  | 0.42739 | 66.8584
519 | 508 | 509 | 1.044 | 0.4462 | 3.7439e-06 | 0.05146 | N |  | 2CA |  | 0.42739 | 66.8584
520 | 512 | 513 | 1.712 | 0.4537 | 3.6417e-06 | 0.2041 | N |  | 4CAA | 2CA | 0.26501 | 75.1571
521 | 513 | 514 | 1.044 | 0.4462 | 3.7439e-06 | 0.53547 | N |  | 2CA |  | 0.42739 | 66.8584
522 | 514 | 517 | 1.044 | 0.4462 | 3.7439e-06 | 0.19563 | N |  | 2CA |  | 0.42739 | 66.8584
523 | 514 | 515 | 1.044 | 0.4462 | 3.7439e-06 | 0.11858 | N |  | 2CA |  | 0.42739 | 66.8584
524 | 514 | 516 | 1.044 | 0.4462 | 3.7439e-06 | 0.01236 | N |  | 2CA |  | 0.42739 | 66.8584
525 | 517 | 518 | 1.044 | 0.4462 | 3.7439e-06 | 0.03672 | N |  | 2CA |  | 0.42739 | 66.8584
526 | 519 | 520 | 0.709 | 0.4186 | 3.962e-06 | 0.0246 | N |  | 1/0CAA |  | 0.59041 | 59.442
527 | 520 | 523 | 0.709 | 0.4186 | 3.962e-06 | 0.08698 | N |  | 1/0CAA |  | 0.59041 | 59.442
528 | 520 | 522 | 1.044 | 0.4462 | 3.7439e-06 | 0.01803 | N |  | 2CA |  | 0.42739 | 66.8584
529 | 520 | 521 | 1.044 | 0.4462 | 3.7439e-06 | 0.09586 | N |  | 2CA |  | 0.42739 | 66.8584
530 | 521 | 543 | 1.044 | 0.4462 | 3.7439e-06 | 0.01631 | N |  | 2CA |  | 0.42739 | 66.8584
531 | 521 | 541 | 1.044 | 0.4462 | 3.7439e-06 | 0.02041 | N |  | 2CA |  | 0.42739 | 66.8584
532 | 521 | 542 | 1.044 | 0.4462 | 3.7439e-06 | 0.00742 | N |  | 2CA |  | 0.42739 | 66.8584
533 | 523 | 524 | 0.709 | 0.4186 | 3.962e-06 | 0.07245 | N |  | 1/0CAA |  | 0.59041 | 59.442
534 | 523 | 525 | 1.044 | 0.4462 | 3.7439e-06 | 0.01656 | N |  | 2CA |  | 0.42739 | 66.8584
535 | 523 | 526 | 1.044 | 0.4462 | 3.7439e-06 | 0.03768 | N |  | 2CA |  | 0.42739 | 66.8584
536 | 524 | 527 | 0.709 | 0.4186 | 3.962e-06 | 0.07252 | N |  | 1/0CAA |  | 0.59041 | 59.442
537 | 524 | 528 | 1.044 | 0.4462 | 3.7439e-06 | 0.01806 | N |  | 2CA |  | 0.42739 | 66.8584
538 | 527 | 531 | 0.709 | 0.4186 | 3.962e-06 | 0.22151 | N |  | 1/0CAA |  | 0.59041 | 59.442
539 | 527 | 530 | 2.5575 | 0.84709 | 0 | 0.14322 | N |  | 6CU |  | 0.33121 | 71.6745
540 | 527 | 529 | 2.5575 | 0.84709 | 0 | 0.06645 | N |  | 6CU |  | 0.33121 | 71.6745
541 | 529 | 534 | 2.5575 | 0.84709 | 0 | 0.1541 | N |  | 6CU |  | 0.33121 | 71.6745
542 | 530 | 533 | 2.5575 | 0.84709 | 0 | 0.03667 | N |  | 6CU |  | 0.33121 | 71.6745
543 | 531 | 532 | 0.709 | 0.4186 | 3.962e-06 | 0.0322 | N |  | 1/0CAA |  | 0.59041 | 59.442
544 | 534 | 537 | 1.044 | 0.4462 | 3.7439e-06 | 0.07265 | N |  | 2CA |  | 0.42739 | 66.8584
545 | 534 | 535 | 2.5575 | 0.84709 | 0 | 0.09542 | N |  | 6CU |  | 0.33121 | 71.6745
546 | 534 | 536 | 1.044 | 0.4462 | 3.7439e-06 | 0.08328 | N |  | 2CA |  | 0.42739 | 66.8584
547 | 535 | 539 | 1.044 | 0.4462 | 3.7439e-06 | 0.07863 | N |  | 2CA |  | 0.42739 | 66.8584
548 | 535 | 538 | 1.044 | 0.4462 | 3.7439e-06 | 0.05282 | N |  | 2CA |  | 0.42739 | 66.8584
549 | 535 | 540 | 2.5575 | 0.84709 | 0 | 0.04674 | N |  | 6CU |  | 0.33121 | 71.6745
550 | 544 | 545 | 1.712 | 0.4537 | 3.6417e-06 | 0.09084 | N |  | 4CAA |  | 0.26501 | 75.1571
551 | 545 | 546 | 1.712 | 0.4537 | 3.6417e-06 | 0.00595 | N |  | 4CAA |  | 0.26501 | 75.1571
552 | 546 | 547 | 1.712 | 0.4537 | 3.6417e-06 | 0.05135 | N |  | 4CAA |  | 0.26501 | 75.1571
553 | 546 | 548 | 1.712 | 0.4537 | 3.6417e-06 | 0.01801 | N |  | 4CAA |  | 0.26501 | 75.1571
554 | 547 | 550 | 1.712 | 0.4537 | 3.6417e-06 | 0.0172 | N |  | 4CAA |  | 0.26501 | 75.1571
555 | 547 | 549 | 1.712 | 0.4537 | 3.6417e-06 | 0.06564 | N |  | 4CAA |  | 0.26501 | 75.1571
556 | 549 | 551 | 1.712 | 0.4537 | 3.6417e-06 | 0.01797 | N |  | 4CAA |  | 0.26501 | 75.1571
557 | 552 | 553 | 1.712 | 0.4537 | 3.6417e-06 | 0.18159 | N |  | 4CAA | 2CAA | 0.26501 | 75.1571
558 | 553 | 554 | 1.712 | 0.4537 | 3.6417e-06 | 0.0103 | N |  | 4CAA |  | 0.26501 | 75.1571
559 | 553 | 556 | 1.712 | 0.4537 | 3.6417e-06 | 0.04075 | N |  | 4CAA |  | 0.26501 | 75.1571
560 | 553 | 555 | 1.712 | 0.4537 | 3.6417e-06 | 0.02683 | N |  | 4CAA |  | 0.26501 | 75.1571
561 | 554 | 563 | 1.712 | 0.4537 | 3.6417e-06 | 0.22386 | N |  | 4CAA |  | 0.26501 | 75.1571
562 | 556 | 557 | 1.712 | 0.4537 | 3.6417e-06 | 0.01166 | N |  | 4CAA |  | 0.26501 | 75.1571
563 | 556 | 558 | 1.712 | 0.4537 | 3.6417e-06 | 0.09237 | N |  | 4CAA |  | 0.26501 | 75.1571
564 | 558 | 560 | 1.712 | 0.4537 | 3.6417e-06 | 0.02951 | N |  | 4CAA |  | 0.26501 | 75.1571
565 | 558 | 561 | 1.044 | 0.4462 | 3.7439e-06 | 0.11864 | N |  | 2CA |  | 0.42739 | 66.8584
566 | 558 | 559 | 1.044 | 0.4462 | 3.7439e-06 | 0.00747 | N |  | 2CA |  | 0.42739 | 66.8584
567 | 560 | 562 | 1.712 | 0.4537 | 3.6417e-06 | 0.0322 | N |  | 4CAA |  | 0.26501 | 75.1571
568 | 563 | 564 | 1.712 | 0.4537 | 3.6417e-06 | 0.18101 | N |  | 4CAA |  | 0.26501 | 75.1571
569 | 564 | 566 | 1.712 | 0.4537 | 3.6417e-06 | 0.10955 | N |  | 4CAA |  | 0.26501 | 75.1571
570 | 564 | 565 | 1.044 | 0.4462 | 3.7439e-06 | 0.08721 | N |  | 2CA |  | 0.42739 | 66.8584
571 | 565 | 586 | 1.044 | 0.4462 | 3.7439e-06 | 0.00865 | N |  | 2CA |  | 0.42739 | 66.8584
572 | 565 | 584 | 1.044 | 0.4462 | 3.7439e-06 | 0.03045 | N |  | 2CA |  | 0.42739 | 66.8584
573 | 565 | 585 | 1.044 | 0.4462 | 3.7439e-06 | 0.02677 | N |  | 2CA |  | 0.42739 | 66.8584
574 | 566 | 567 | 1.712 | 0.4537 | 3.6417e-06 | 0.09625 | N |  | 4CAA |  | 0.26501 | 75.1571
575 | 567 | 569 | 1.044 | 0.4462 | 3.7439e-06 | 0.0195 | N |  | 2CA |  | 0.42739 | 66.8584
576 | 567 | 570 | 1.044 | 0.4462 | 3.7439e-06 | 0.02113 | N |  | 2CA |  | 0.42739 | 66.8584
577 | 567 | 568 | 1.712 | 0.4537 | 3.6417e-06 | 0.17981 | N |  | 4CAA |  | 0.26501 | 75.1571
578 | 568 | 572 | 1.712 | 0.4537 | 3.6417e-06 | 0.11687 | N |  | 4CAA |  | 0.26501 | 75.1571
579 | 568 | 571 | 1.712 | 0.4537 | 3.6417e-06 | 0.02953 | N |  | 4CAA |  | 0.26501 | 75.1571
580 | 568 | 573 | 1.712 | 0.4537 | 3.6417e-06 | 0.01931 | N |  | 4CAA |  | 0.26501 | 75.1571
581 | 571 | 577 | 1.712 | 0.4537 | 3.6417e-06 | 0.25821 | N |  | 4CAA |  | 0.26501 | 75.1571
582 | 572 | 575 | 1.044 | 0.4462 | 3.7439e-06 | 0.01487 | N |  | 2CA |  | 0.42739 | 66.8584
583 | 572 | 576 | 1.044 | 0.4462 | 3.7439e-06 | 0.02561 | N |  | 2CA |  | 0.42739 | 66.8584
584 | 572 | 574 | 1.712 | 0.4537 | 3.6417e-06 | 0.017 | N |  | 4CAA |  | 0.26501 | 75.1571
585 | 577 | 578 | 1.712 | 0.4537 | 3.6417e-06 | 0.07225 | N |  | 4CAA |  | 0.26501 | 75.1571
586 | 577 | 579 | 1.712 | 0.4537 | 3.6417e-06 | 0.21147 | N |  | 4CAA |  | 0.26501 | 75.1571
587 | 578 | 581 | 1.044 | 0.4462 | 3.7439e-06 | 0.04011 | N |  | 2CA |  | 0.42739 | 66.8584
588 | 578 | 580 | 1.712 | 0.4537 | 3.6417e-06 | 0.11306 | N |  | 4CAA |  | 0.26501 | 75.1571
589 | 580 | 583 | 1.712 | 0.4537 | 3.6417e-06 | 0.1677 | N |  | 4CAA |  | 0.26501 | 75.1571
590 | 581 | 582 | 1.044 | 0.4462 | 3.7439e-06 | 0.09851 | N |  | 2CA |  | 0.42739 | 66.8584
591 | 587 | 588 | 1.044 | 0.4462 | 3.7439e-06 | 0.08852 | N |  | 2CA |  | 0.42739 | 66.8584
592 | 587 | 590 | 1.044 | 0.4462 | 3.7439e-06 | 0.00996 | N |  | 2CA |  | 0.42739 | 66.8584
593 | 587 | 589 | 1.044 | 0.4462 | 3.7439e-06 | 0.07237 | N |  | 2CA |  | 0.42739 | 66.8584
594 | 591 | 592 | 1.044 | 0.4462 | 3.7439e-06 | 0.08284 | N |  | 2CA |  | 0.42739 | 66.8584
595 | 592 | 593 | 1.044 | 0.4462 | 3.7439e-06 | 0.08315 | N |  | 2CA |  | 0.42739 | 66.8584
596 | 594 | 595 | 1.712 | 0.4537 | 3.6417e-06 | 0.19247 | N |  | 4CAA |  | 0.26501 | 75.1571
597 | 594 | 596 | 1.712 | 0.4537 | 3.6417e-06 | 0.01204 | N |  | 4CAA |  | 0.26501 | 75.1571
598 | 595 | 632 | 1.712 | 0.4537 | 3.6417e-06 | 0.11371 | N |  | 4CAA |  | 0.26501 | 75.1571
599 | 595 | 631 | 1.712 | 0.4537 | 3.6417e-06 | 0.05338 | N |  | 4CAA |  | 0.26501 | 75.1571
600 | 595 | 630 | 1.712 | 0.4537 | 3.6417e-06 | 0.01581 | N |  | 4CAA |  | 0.26501 | 75.1571
601 | 596 | 597 | 1.712 | 0.4537 | 3.6417e-06 | 0.32662 | N |  | 4CAA |  | 0.26501 | 75.1571
602 | 597 | 598 | 1.712 | 0.4537 | 3.6417e-06 | 0.34063 | N |  | 4CAA |  | 0.26501 | 75.1571
603 | 598 | 599 | 1.712 | 0.4537 | 3.6417e-06 | 0.04141 | N |  | 4CAA |  | 0.26501 | 75.1571
604 | 599 | 601 | 1.044 | 0.4462 | 3.7439e-06 | 0.00794 | N |  | 2CA |  | 0.42739 | 66.8584
605 | 599 | 600 | 1.712 | 0.4537 | 3.6417e-06 | 0.04044 | N |  | 4CAA |  | 0.26501 | 75.1571
606 | 599 | 602 | 1.044 | 0.4462 | 3.7439e-06 | 0.18551 | N |  | 2CA |  | 0.42739 | 66.8584
607 | 600 | 603 | 1.712 | 0.4537 | 3.6417e-06 | 0.24387 | N |  | 4CAA |  | 0.26501 | 75.1571
608 | 600 | 604 | 1.712 | 0.4537 | 3.6417e-06 | 0.37592 | N |  | 4CAA |  | 0.26501 | 75.1571
609 | 603 | 626 | 1.712 | 0.4537 | 3.6417e-06 | 0.00721 | N |  | 4CAA |  | 0.26501 | 75.1571
610 | 604 | 605 | 1.712 | 0.4537 | 3.6417e-06 | 0.16264 | N |  | 4CAA |  | 0.26501 | 75.1571
611 | 605 | 607 | 1.712 | 0.4537 | 3.6417e-06 | 0.28709 | N |  | 4CAA |  | 0.26501 | 75.1571
612 | 605 | 606 | 1.712 | 0.4537 | 3.6417e-06 | 0.10192 | N |  | 4CAA |  | 0.26501 | 75.1571
613 | 606 | 610 | 1.712 | 0.4537 | 3.6417e-06 | 0.28969 | N |  | 4CAA |  | 0.26501 | 75.1571
614 | 607 | 608 | 1.712 | 0.4537 | 3.6417e-06 | 0.18309 | N |  | 4CAA |  | 0.26501 | 75.1571
615 | 608 | 609 | 1.712 | 0.4537 | 3.6417e-06 | 0.24807 | N |  | 4CAA |  | 0.26501 | 75.1571
616 | 610 | 611 | 1.712 | 0.4537 | 3.6417e-06 | 0.22801 | N |  | 4CAA |  | 0.26501 | 75.1571
617 | 611 | 612 | 1.712 | 0.4537 | 3.6417e-06 | 0.09585 | N |  | 4CAA |  | 0.26501 | 75.1571
618 | 612 | 613 | 1.712 | 0.4537 | 3.6417e-06 | 0.04632 | N |  | 4CAA |  | 0.26501 | 75.1571
619 | 612 | 614 | 1.712 | 0.4537 | 3.6417e-06 | 0.1101 | N |  | 4CAA |  | 0.26501 | 75.1571
620 | 613 | 621 | 1.712 | 0.4537 | 3.6417e-06 | 0.21454 | N |  | 4CAA |  | 0.26501 | 75.1571
621 | 614 | 615 | 1.712 | 0.4537 | 3.6417e-06 | 0.00487 | N |  | 4CAA |  | 0.26501 | 75.1571
622 | 614 | 616 | 1.712 | 0.4537 | 3.6417e-06 | 0.03143 | N |  | 4CAA |  | 0.26501 | 75.1571
623 | 615 | 620 | 1.712 | 0.4537 | 3.6417e-06 | 0.06584 | N |  | 4CAA |  | 0.26501 | 75.1571
624 | 616 | 617 | 1.712 | 0.4537 | 3.6417e-06 | 0.15111 | N |  | 4CAA |  | 0.26501 | 75.1571
625 | 616 | 618 | 1.044 | 0.4462 | 3.7439e-06 | 0.01284 | N |  | 2CA |  | 0.42739 | 66.8584
626 | 617 | 619 | 1.712 | 0.4537 | 3.6417e-06 | 0.02775 | N |  | 4CAA |  | 0.26501 | 75.1571
627 | 621 | 622 | 1.712 | 0.4537 | 3.6417e-06 | 0.42927 | N |  | 4CAA |  | 0.26501 | 75.1571
628 | 622 | 624 | 1.044 | 0.4462 | 3.7439e-06 | 0.01144 | N |  | 2CA |  | 0.42739 | 66.8584
629 | 622 | 623 | 1.712 | 0.4537 | 3.6417e-06 | 0.03788 | N |  | 4CAA |  | 0.26501 | 75.1571
630 | 622 | 625 | 1.044 | 0.4462 | 3.7439e-06 | 0.25679 | N |  | 2CA |  | 0.42739 | 66.8584
631 | 626 | 627 | 1.712 | 0.4537 | 3.6417e-06 | 0.31156 | N |  | 4CAA |  | 0.26501 | 75.1571
632 | 626 | 629 | 1.712 | 0.4537 | 3.6417e-06 | 0.0272 | N |  | 4CAA |  | 0.26501 | 75.1571
633 | 626 | 628 | 1.712 | 0.4537 | 3.6417e-06 | 0.00721 | N |  | 4CAA |  | 0.26501 | 75.1571
634 | 631 | 633 | 1.712 | 0.4537 | 3.6417e-06 | 0.10277 | N |  | 4CAA |  | 0.26501 | 75.1571
635 | 633 | 636 | 1.712 | 0.4537 | 3.6417e-06 | 0.01389 | N |  | 4CAA |  | 0.26501 | 75.1571
636 | 633 | 635 | 1.712 | 0.4537 | 3.6417e-06 | 0.09452 | N |  | 4CAA |  | 0.26501 | 75.1571
637 | 633 | 634 | 1.712 | 0.4537 | 3.6417e-06 | 0.01749 | N |  | 4CAA |  | 0.26501 | 75.1571
638 | 635 | 637 | 1.712 | 0.4537 | 3.6417e-06 | 0.03808 | N |  | 4CAA |  | 0.26501 | 75.1571
639 | 638 | 639 | 1.712 | 0.4537 | 3.6417e-06 | 0.03265 | N |  | 4CAA |  | 0.26501 | 75.1571
640 | 640 | 643 | 1.712 | 0.4537 | 3.6417e-06 | 0.01432 | N |  | 4CAA |  | 0.26501 | 75.1571
641 | 640 | 642 | 1.712 | 0.4537 | 3.6417e-06 | 0.05247 | N |  | 4CAA |  | 0.26501 | 75.1571
642 | 640 | 641 | 1.712 | 0.4537 | 3.6417e-06 | 0.2968 | N |  | 4CAA |  | 0.26501 | 75.1571
643 | 642 | 644 | 1.712 | 0.4537 | 3.6417e-06 | 0.21344 | N |  | 4CAA |  | 0.26501 | 75.1571
644 | 644 | 645 | 1.044 | 0.4462 | 3.7439e-06 | 0.26155 | N |  | 2CA |  | 0.42739 | 66.8584
645 | 644 | 646 | 1.712 | 0.4537 | 3.6417e-06 | 0.0861 | N |  | 4CAA |  | 0.26501 | 75.1571
646 | 645 | 665 | 1.044 | 0.4462 | 3.7439e-06 | 0.03097 | N |  | 2CA |  | 0.42739 | 66.8584
647 | 645 | 667 | 1.712 | 0.4537 | 3.6417e-06 | 0.01012 | N |  | 4CAA |  | 0.26501 | 75.1571
648 | 645 | 666 | 1.712 | 0.4537 | 3.6417e-06 | 0.18439 | N |  | 4CAA |  | 0.26501 | 75.1571
649 | 646 | 647 | 1.712 | 0.4537 | 3.6417e-06 | 0.03439 | N |  | 4CAA |  | 0.26501 | 75.1571
650 | 647 | 649 | 1.044 | 0.4462 | 3.7439e-06 | 0.00846 | N |  | 2CA |  | 0.42739 | 66.8584
651 | 647 | 650 | 1.712 | 0.4537 | 3.6417e-06 | 0.00476 | N |  | 4CAA |  | 0.26501 | 75.1571
652 | 647 | 648 | 1.044 | 0.4462 | 3.7439e-06 | 0.09579 | N |  | 2CA |  | 0.42739 | 66.8584
653 | 650 | 652 | 1.712 | 0.4537 | 3.6417e-06 | 0.20745 | N |  | 4CAA | 2CAA | 0.26501 | 75.1571
654 | 650 | 651 | 1.712 | 0.4537 | 3.6417e-06 | 0.45336 | N |  | 4CAA |  | 0.26501 | 75.1571
655 | 651 | 661 | 1.712 | 0.4537 | 3.6417e-06 | 0.40116 | N |  | 4CAA |  | 0.26501 | 75.1571
656 | 651 | 660 | 1.712 | 0.4537 | 3.6417e-06 | 0.06929 | N |  | 4CAA |  | 0.26501 | 75.1571
657 | 652 | 653 | 1.102 | 0.4362 | 3.7951e-06 | 0.06426 | N |  | 2CAA |  | 0.39583 | 68.4051
658 | 652 | 654 | 1.712 | 0.4537 | 3.6417e-06 | 0.00673 | N |  | 4CAA |  | 0.26501 | 75.1571
659 | 652 | 655 | 1.712 | 0.4537 | 3.6417e-06 | 0.09364 | N |  | 4CAA |  | 0.26501 | 75.1571
660 | 653 | 656 | 1.712 | 0.4537 | 3.6417e-06 | 0.17593 | N |  | 4CAA | 2CAA | 0.26501 | 75.1571
661 | 656 | 657 | 1.712 | 0.4537 | 3.6417e-06 | 0.10321 | N |  | 4CAA |  | 0.26501 | 75.1571
662 | 656 | 658 | 1.712 | 0.4537 | 3.6417e-06 | 0.16812 | N |  | 4CAA |  | 0.26501 | 75.1571
663 | 657 | 659 | 1.712 | 0.4537 | 3.6417e-06 | 0.04334 | N |  | 4CAA |  | 0.26501 | 75.1571
664 | 660 | 662 | 1.712 | 0.4537 | 3.6417e-06 | 0.88224 | N |  | 4CAA |  | 0.26501 | 75.1571
665 | 662 | 664 | 1.712 | 0.4537 | 3.6417e-06 | 0.04111 | N |  | 4CAA |  | 0.26501 | 75.1571
666 | 662 | 663 | 1.712 | 0.4537 | 3.6417e-06 | 0.39717 | N |  | 4CAA |  | 0.26501 | 75.1571
667 | 665 | 671 | 1.712 | 0.4537 | 3.6417e-06 | 0.39592 | N |  | 4CAA | 2CA | 0.26501 | 75.1571
668 | 666 | 668 | 1.712 | 0.4537 | 3.6417e-06 | 0.12064 | N |  | 4CAA |  | 0.26501 | 75.1571
669 | 668 | 669 | 1.712 | 0.4537 | 3.6417e-06 | 0.01551 | N |  | 4CAA |  | 0.26501 | 75.1571
670 | 669 | 670 | 1.712 | 0.4537 | 3.6417e-06 | 0.05593 | N |  | 4CAA | 2CAA | 0.26501 | 75.1571
671 | 671 | 672 | 1.712 | 0.4537 | 3.6417e-06 | 0.21131 | N |  | 4CAA |  | 0.26501 | 75.1571

## Transformadores
Nº do trecho | Vnom primário (pu) | Vnom secundário (pu) | Faixa de regulação | Número de tapes | Tap fixo | Defasagem angular (graus)

## Barras
Barra | Vbase (kV) | Coordenada horizontal | Coordenada vertical | Tipo | Vesp (kV) | Pg (kW) | Pd (kW) | Qg (kVAr) | Qd (kVAr) | bshuntbarra (kVAr)
1 | 13.8 |  |  | VT | 13.8 |  |  |  |  | 0
2 | 13.8 |  |  | PQ |  | 0 | 0 | 0 | 0 | 0
3 | 13.8 |  |  | PQ |  | 0 | 0 | 0 | 0 | 0
4 | 13.8 |  |  | PQ |  | 0 | 0.69 | 0 | 0.3 | 0
5 | 13.8 |  |  | PQ |  | 0 | 0.38 | 0 | 0.16 | 0
6 | 13.8 |  |  | PQ |  | 0 | 0 | 0 | 0 | 0
7 | 13.8 |  |  | PQ |  | 0 | 0 | 0 | 0 | 0
8 | 13.8 |  |  | PQ |  | 0 | 0 | 0 | 0 | 0
9 | 13.8 |  |  | PQ |  | 0 | 0 | 0 | 0 | 0
10 | 13.8 |  |  | PQ |  | 0 | 41.04 | 0 | 17.49 | 0
11 | 13.8 |  |  | PQ |  | 0 | 0 | 0 | 0 | 0
12 | 13.8 |  |  | PQ |  | 0 | 0 | 0 | 0 | 0
13 | 13.8 |  |  | PQ |  | 0 | 0 | 0 | 0 | 0
14 | 13.8 |  |  | PQ |  | 0 | 604 | 0 | 122.66 | 0
15 | 13.8 |  |  | PQ |  | 0 | 0 | 0 | 0 | 0
16 | 13.8 |  |  | PQ |  | 0 | 0 | 0 | 0 | 0
17 | 13.8 |  |  | PQ |  | 0 | 4.29 | 0 | 1.83 | 0
18 | 13.8 |  |  | PQ |  | 0 | 0 | 0 | 0 | 0
19 | 13.8 |  |  | PQ |  | 0 | 12.36 | 0 | 7.18 | 0
20 | 13.8 |  |  | PQ |  | 0 | 154 | 0 | 99.47 | 0
21 | 13.8 |  |  | PQ |  | 0 | 0 | 0 | 0 | 0
22 | 13.8 |  |  | PQ |  | 0 | 0 | 0 | 0 | 0
23 | 13.8 |  |  | PQ |  | 0 | 0 | 0 | 0 | 0
24 | 13.8 |  |  | PQ |  | 0 | 1.98 | 0 | 0.85 | 0
25 | 13.8 |  |  | PQ |  | 0 | 1.86 | 0 | 0.87 | 0
26 | 13.8 |  |  | PQ |  | 0 | 0 | 0 | 0 | 0
27 | 13.8 |  |  | PQ |  | 0 | 2.05 | 0 | 0.88 | 0
28 | 13.8 |  |  | PQ |  | 0 | 0 | 0 | 0 | 0
29 | 13.8 |  |  | PQ |  | 0 | 3.36 | 0 | 1.86 | 0
30 | 13.8 |  |  | PQ |  | 0 | 5.42 | 0 | 2.6 | 0
31 | 13.8 |  |  | PQ |  | 0 | 0 | 0 | 0 | 0
32 | 13.8 |  |  | PQ |  | 0 | 1.07 | 0 | 0.45 | 0
33 | 13.8 |  |  | PQ |  | 0 | 0 | 0 | 0 | 0
34 | 13.8 |  |  | PQ |  | 0 | 0 | 0 | 0 | 0
35 | 13.8 |  |  | PQ |  | 0 | 0.77 | 0 | 0.33 | 0
36 | 13.8 |  |  | PQ |  | 0 | 3.12 | 0 | 1.33 | 0
37 | 13.8 |  |  | PQ |  | 0 | 0.08 | 0 | 0.04 | 0
38 | 13.8 |  |  | PQ |  | 0 | 18.39 | 0 | 9.61 | 0
39 | 13.8 |  |  | PQ |  | 0 | 0 | 0 | 0 | 0
40 | 13.8 |  |  | PQ |  | 0 | 8.74 | 0 | 4.58 | 0
41 | 13.8 |  |  | PQ |  | 0 | 0 | 0 | 0 | 0
42 | 13.8 |  |  | PQ |  | 0 | 8.52 | 0 | 3.63 | 0
43 | 13.8 |  |  | PQ |  | 0 | 0 | 0 | 0 | 0
44 | 13.8 |  |  | PQ |  | 0 | 2.34 | 0 | 1.36 | 0
45 | 13.8 |  |  | PQ |  | 0 | 0.48 | 0 | 0.2 | 0
46 | 13.8 |  |  | PQ |  | 0 | 4.25 | 0 | 2.19 | 0
47 | 13.8 |  |  | PQ |  | 0 | 0 | 0 | 0 | 0
48 | 13.8 |  |  | PQ |  | 0 | 0.58 | 0 | 0.25 | 0
49 | 13.8 |  |  | PQ |  | 0 | 0 | 0 | 0 | 0
50 | 13.8 |  |  | PQ |  | 0 | 0 | 0 | 0 | 0
51 | 13.8 |  |  | PQ |  | 0 | 20.16 | 0 | 11.94 | 0
52 | 13.8 |  |  | PQ |  | 0 | 0 | 0 | 0 | 0
53 | 13.8 |  |  | PQ |  | 0 | 0 | 0 | 0 | 0
54 | 13.8 |  |  | PQ |  | 0 | 22.81 | 0 | 12.05 | 0
55 | 13.8 |  |  | PQ |  | 0 | 0 | 0 | 0 | 0
56 | 13.8 |  |  | PQ |  | 0 | 0 | 0 | 0 | 0
57 | 13.8 |  |  | PQ |  | 0 | 0 | 0 | 0 | 0
58 | 13.8 |  |  | PQ |  | 0 | 38.21 | 0 | 18.24 | 0
59 | 13.8 |  |  | PQ |  | 0 | 0 | 0 | 0 | 0
60 | 13.8 |  |  | PQ |  | 0 | 0 | 0 | 0 | 0
61 | 13.8 |  |  | PQ |  | 0 | 0 | 0 | 0 | 0
62 | 13.8 |  |  | PQ |  | 0 | 25.14 | 0 | 13.43 | 0
63 | 13.8 |  |  | PQ |  | 0 | 0 | 0 | 0 | 0
64 | 13.8 |  |  | PQ |  | 0 | 0 | 0 | 0 | 0
65 | 13.8 |  |  | PQ |  | 0 | 28.25 | 0 | 12.41 | 0
66 | 13.8 |  |  | PQ |  | 0 | 0 | 0 | 0 | 0
67 | 13.8 |  |  | PQ |  | 0 | 0 | 0 | 0 | 0
68 | 13.8 |  |  | PQ |  | 0 | 0 | 0 | 0 | 0
69 | 13.8 |  |  | PQ |  | 0 | 210 | 0 | 101.7 | 0
70 | 13.8 |  |  | PQ |  | 0 | 3.57 | 0 | 1.52 | 0
71 | 13.8 |  |  | PQ |  | 0 | 0 | 0 | 0 | 0
72 | 13.8 |  |  | PQ |  | 0 | 2.83 | 0 | 1.43 | 0
73 | 13.8 |  |  | PQ |  | 0 | 20.35 | 0 | 9.18 | 0
74 | 13.8 |  |  | PQ |  | 0 | 0 | 0 | 0 | 0
75 | 13.8 |  |  | PQ |  | 0 | 0 | 0 | 0 | 0
76 | 13.8 |  |  | PQ |  | 0 | 0 | 0 | 0 | 0
77 | 13.8 |  |  | PQ |  | 0 | 0 | 0 | 0 | 0
78 | 13.8 |  |  | PQ |  | 0 | 8.02 | 0 | 3.42 | 0
79 | 13.8 |  |  | PQ |  | 0 | 28.65 | 0 | 14.89 | 0
80 | 13.8 |  |  | PQ |  | 0 | 0 | 0 | 0 | 0
81 | 13.8 |  |  | PQ |  | 0 | 0 | 0 | 0 | 0
82 | 13.8 |  |  | PQ |  | 0 | 0 | 0 | 0 | 0
83 | 13.8 |  |  | PQ |  | 0 | 75.21 | 0 | 38.52 | 0
84 | 13.8 |  |  | PQ |  | 0 | 56.29 | 0 | 27.6 | 0
85 | 13.8 |  |  | PQ |  | 0 | 0 | 0 | 0 | 0
86 | 13.8 |  |  | PQ |  | 0 | 0 | 0 | 0 | 0
87 | 13.8 |  |  | PQ |  | 0 | 20.9 | 0 | 8.91 | 0
88 | 13.8 |  |  | PQ |  | 0 | 0 | 0 | 0 | 0
89 | 13.8 |  |  | PQ |  | 0 | 0 | 0 | 0 | 0
90 | 13.8 |  |  | PQ |  | 0 | 0 | 0 | 0 | 0
91 | 13.8 |  |  | PQ |  | 0 | 22.51 | 0 | 11.38 | 0
92 | 13.8 |  |  | PQ |  | 0 | 18.69 | 0 | 10.2 | 0
93 | 13.8 |  |  | PQ |  | 0 | 0 | 0 | 0 | 0
94 | 13.8 |  |  | PQ |  | 0 | 0 | 0 | 0 | 0
95 | 13.8 |  |  | PQ |  | 0 | 35.52 | 0 | 17.98 | 0
96 | 13.8 |  |  | PQ |  | 0 | 21.87 | 0 | 10.07 | 0
97 | 13.8 |  |  | PQ |  | 0 | 0 | 0 | 0 | 0
98 | 13.8 |  |  | PQ |  | 0 | 20.46 | 0 | 9.9 | 0
99 | 13.8 |  |  | PQ |  | 0 | 11.76 | 0 | 5.84 | 0
100 | 13.8 |  |  | PQ |  | 0 | 0 | 0 | 0 | 0
101 | 13.8 |  |  | PQ |  | 0 | 0 | 0 | 0 | 0
102 | 13.8 |  |  | PQ |  | 0 | 17.22 | 0 | 8.39 | 0
103 | 13.8 |  |  | PQ |  | 0 | 0 | 0 | 0 | 0
104 | 13.8 |  |  | PQ |  | 0 | 0 | 0 | 0 | 0
105 | 13.8 |  |  | PQ |  | 0 | 0 | 0 | 0 | 0
106 | 13.8 |  |  | PQ |  | 0 | 35.01 | 0 | 16.5 | 0
107 | 13.8 |  |  | PQ |  | 0 | 0 | 0 | 0 | 0
108 | 13.8 |  |  | PQ |  | 0 | 0 | 0 | 0 | 0
109 | 13.8 |  |  | PQ |  | 0 | 0 | 0 | 0 | 0
110 | 13.8 |  |  | PQ |  | 0 | 0 | 0 | 0 | 0
111 | 13.8 |  |  | PQ |  | 0 | 22.2 | 0 | 11.26 | 0
112 | 13.8 |  |  | PQ |  | 0 | 0 | 0 | 0 | 0
113 | 13.8 |  |  | PQ |  | 0 | 16.53 | 0 | 8.27 | 0
114 | 13.8 |  |  | PQ |  | 0 | 1.14 | 0 | 0.49 | 0
115 | 13.8 |  |  | PQ |  | 0 | 0 | 0 | 0 | 0
116 | 13.8 |  |  | PQ |  | 0 | 0 | 0 | 0 | 0
117 | 13.8 |  |  | PQ |  | 0 | 2.71 | 0 | 1.16 | 0
118 | 13.8 |  |  | PQ |  | 0 | 24.51 | 0 | 12.13 | 0
119 | 13.8 |  |  | PQ |  | 0 | 0 | 0 | 0 | 0
120 | 13.8 |  |  | PQ |  | 0 | 24.11 | 0 | 11.21 | 0
121 | 13.8 |  |  | PQ |  | 0 | 0 | 0 | 0 | 0
122 | 13.8 |  |  | PQ |  | 0 | 0 | 0 | 0 | 0
123 | 13.8 |  |  | PQ |  | 0 | 12.48 | 0 | 6.09 | 0
124 | 13.8 |  |  | PQ |  | 0 | 0 | 0 | 0 | 0
125 | 13.8 |  |  | PQ |  | 0 | 0 | 0 | 0 | 0
126 | 13.8 |  |  | PQ |  | 0 | 9.57 | 0 | 4.08 | 0
127 | 13.8 |  |  | PQ |  | 0 | 18.33 | 0 | 7.81 | 0
128 | 13.8 |  |  | PQ |  | 0 | 0 | 0 | 0 | 0
129 | 13.8 |  |  | PQ |  | 0 | 0 | 0 | 0 | 0
130 | 13.8 |  |  | PQ |  | 0 | 0 | 0 | 0 | 0
131 | 13.8 |  |  | PQ |  | 0 | 0 | 0 | 0 | 0
132 | 13.8 |  |  | PQ |  | 0 | 31.47 | 0 | 15.11 | 0
133 | 13.8 |  |  | PQ |  | 0 | 0 | 0 | 0 | 0
134 | 13.8 |  |  | PQ |  | 0 | 8.33 | 0 | 3.55 | 0
135 | 13.8 |  |  | PQ |  | 0 | 85 | 0 | 12.12 | 0
136 | 13.8 |  |  | PQ |  | 0 | 0 | 0 | 0 | 0
137 | 13.8 |  |  | PQ |  | 0 | 0 | 0 | 0 | 0
138 | 13.8 |  |  | PQ |  | 0 | 0 | 0 | 0 | 0
139 | 13.8 |  |  | PQ |  | 0 | 0 | 0 | 0 | 0
140 | 13.8 |  |  | PQ |  | 0 | 40 | 0 | 5.67 | 0
141 | 13.8 |  |  | PQ |  | 0 | 0 | 0 | 0 | 0
142 | 13.8 |  |  | PQ |  | 0 | 8.06 | 0 | 3.44 | 0
143 | 13.8 |  |  | PQ |  | 0 | 92 | 0 | 23.08 | 0
144 | 13.8 |  |  | PQ |  | 0 | 0 | 0 | 0 | 0
145 | 13.8 |  |  | PQ |  | 0 | 0 | 0 | 0 | 0
146 | 13.8 |  |  | PQ |  | 0 | 14.57 | 0 | 6.21 | 0
147 | 13.8 |  |  | PQ |  | 0 | 0 | 0 | 0 | 0
148 | 13.8 |  |  | PQ |  | 0 | 0 | 0 | 0 | 0
149 | 13.8 |  |  | PQ |  | 0 | 0 | 0 | 0 | 0
150 | 13.8 |  |  | PQ |  | 0 | 0 | 0 | 0 | 0
151 | 13.8 |  |  | PQ |  | 0 | 22.4 | 0 | 11.88 | 0
152 | 13.8 |  |  | PQ |  | 0 | 0 | 0 | 0 | 0
153 | 13.8 |  |  | PQ |  | 0 | 6.17 | 0 | 2.63 | 0
154 | 13.8 |  |  | PQ |  | 0 | 8.29 | 0 | 3.72 | 0
155 | 13.8 |  |  | PQ |  | 0 | 0 | 0 | 0 | 0
156 | 13.8 |  |  | PQ |  | 0 | 0 | 0 | 0 | 0
157 | 13.8 |  |  | PQ |  | 0 | 18.86 | 0 | 8.03 | 0
158 | 13.8 |  |  | PQ |  | 0 | 0 | 0 | 0 | 0
159 | 13.8 |  |  | PQ |  | 0 | 0.04 | 0 | 0.02 | 0
160 | 13.8 |  |  | PQ |  | 0 | 0 | 0 | 0 | 0
161 | 13.8 |  |  | PQ |  | 0 | 0 | 0 | 0 | 0
162 | 13.8 |  |  | PQ |  | 0 | 8.5 | 0 | 3.62 | 0
163 | 13.8 |  |  | PQ |  | 0 | 0 | 0 | 0 | 0
164 | 13.8 |  |  | PQ |  | 0 | 10.39 | 0 | 5.04 | 0
165 | 13.8 |  |  | PQ |  | 0 | 26.02 | 0 | 11.09 | 0
166 | 13.8 |  |  | PQ |  | 0 | 28.01 | 0 | 15.34 | 0
167 | 13.8 |  |  | PQ |  | 0 | 0 | 0 | 0 | 0
168 | 13.8 |  |  | PQ |  | 0 | 0 | 0 | 0 | 0
169 | 13.8 |  |  | PQ |  | 0 | 0 | 0 | 0 | 0
170 | 13.8 |  |  | PQ |  | 0 | 27.98 | 0 | 14.7 | 0
171 | 13.8 |  |  | PQ |  | 0 | 18.65 | 0 | 7.95 | 0
172 | 13.8 |  |  | PQ |  | 0 | 0 | 0 | 0 | 0
173 | 13.8 |  |  | PQ |  | 0 | 38.93 | 0 | 18.23 | 0
174 | 13.8 |  |  | PQ |  | 0 | 0 | 0 | 0 | 0
175 | 13.8 |  |  | PQ |  | 0 | 0 | 0 | 0 | 0
176 | 13.8 |  |  | PQ |  | 0 | 0 | 0 | 0 | 0
177 | 13.8 |  |  | PQ |  | 0 | 0 | 0 | 0 | 0
178 | 13.8 |  |  | PQ |  | 0 | 0 | 0 | 0 | 0
179 | 13.8 |  |  | PQ |  | 0 | 16.86 | 0 | 9.02 | 0
180 | 13.8 |  |  | PQ |  | 0 | 0 | 0 | 0 | 0
181 | 13.8 |  |  | PQ |  | 0 | 0 | 0 | 0 | 0
182 | 13.8 |  |  | PQ |  | 0 | 9.49 | 0 | 4.04 | 0
183 | 13.8 |  |  | PQ |  | 0 | 0 | 0 | 0 | 0
184 | 13.8 |  |  | PQ |  | 0 | 0 | 0 | 0 | 0
185 | 13.8 |  |  | PQ |  | 0 | 0 | 0 | 0 | 0
186 | 13.8 |  |  | PQ |  | 0 | 36.43 | 0 | 18.6 | 0
187 | 13.8 |  |  | PQ |  | 0 | 0 | 0 | 0 | 0
188 | 13.8 |  |  | PQ |  | 0 | 12.07 | 0 | 5.14 | 0
189 | 13.8 |  |  | PQ |  | 0 | 0 | 0 | 0 | 0
190 | 13.8 |  |  | PQ |  | 0 | 16.09 | 0 | 6.85 | 0
191 | 13.8 |  |  | PQ |  | 0 | 26.65 | 0 | 13.87 | 0
192 | 13.8 |  |  | PQ |  | 0 | 14.11 | 0 | 6.79 | 0
193 | 13.8 |  |  | PQ |  | 0 | 48.03 | 0 | 23.79 | 0
194 | 13.8 |  |  | PQ |  | 0 | 0 | 0 | 0 | 0
195 | 13.8 |  |  | PQ |  | 0 | 0 | 0 | 0 | 0
196 | 13.8 |  |  | PQ |  | 0 | 0 | 0 | 0 | 0
197 | 13.8 |  |  | PQ |  | 0 | 0 | 0 | 0 | 0
198 | 13.8 |  |  | PQ |  | 0 | 31.02 | 0 | 15.68 | 0
199 | 13.8 |  |  | PQ |  | 0 | 0 | 0 | 0 | 0
200 | 13.8 |  |  | PQ |  | 0 | 9.94 | 0 | 5.26 | 0
201 | 13.8 |  |  | PQ |  | 0 | 0 | 0 | 0 | 0
202 | 13.8 |  |  | PQ |  | 0 | 0 | 0 | 0 | 0
203 | 13.8 |  |  | PQ |  | 0 | 0 | 0 | 0 | 0
204 | 13.8 |  |  | PQ |  | 0 | 15.25 | 0 | 6.5 | 0
205 | 13.8 |  |  | PQ |  | 0 | 6.54 | 0 | 2.78 | 0
206 | 13.8 |  |  | PQ |  | 0 | 17.91 | 0 | 9.1 | 0
207 | 13.8 |  |  | PQ |  | 0 | 38.52 | 0 | 17.75 | 0
208 | 13.8 |  |  | PQ |  | 0 | 0 | 0 | 0 | 0
209 | 13.8 |  |  | PQ |  | 0 | 22.69 | 0 | 9.67 | 0
210 | 13.8 |  |  | PQ |  | 0 | 0 | 0 | 0 | 0
211 | 13.8 |  |  | PQ |  | 0 | 0 | 0 | 0 | 0
212 | 13.8 |  |  | PQ |  | 0 | 0 | 0 | 0 | 0
213 | 13.8 |  |  | PQ |  | 0 | 0 | 0 | 0 | 0
214 | 13.8 |  |  | PQ |  | 0 | 0 | 0 | 0 | 0
215 | 13.8 |  |  | PQ |  | 0 | 25.92 | 0 | 13.44 | 0
216 | 13.8 |  |  | PQ |  | 0 | 0 | 0 | 0 | 0
217 | 13.8 |  |  | PQ |  | 0 | 0 | 0 | 0 | 0
218 | 13.8 |  |  | PQ |  | 0 | 0 | 0 | 0 | 0
219 | 13.8 |  |  | PQ |  | 0 | 26.61 | 0 | 11.34 | 0
220 | 13.8 |  |  | PQ |  | 0 | 0 | 0 | 0 | 0
221 | 13.8 |  |  | PQ |  | 0 | 0 | 0 | 0 | 0
222 | 13.8 |  |  | PQ |  | 0 | 0 | 0 | 0 | 0
223 | 13.8 |  |  | PQ |  | 0 | 49.8 | 0 | 24.89 | 0
224 | 13.8 |  |  | PQ |  | 0 | 0 | 0 | 0 | 0
225 | 13.8 |  |  | PQ |  | 0 | 0 | 0 | 0 | 0
226 | 13.8 |  |  | PQ |  | 0 | 25.88 | 0 | 12.51 | 0
227 | 13.8 |  |  | PQ |  | 0 | 13.71 | 0 | 6.77 | 0
228 | 13.8 |  |  | PQ |  | 0 | 0 | 0 | 0 | 0
229 | 13.8 |  |  | PQ |  | 0 | 21.31 | 0 | 10.92 | 0
230 | 13.8 |  |  | PQ |  | 0 | 31.37 | 0 | 13.36 | 0
231 | 13.8 |  |  | PQ |  | 0 | 0 | 0 | 0 | 0
232 | 13.8 |  |  | PQ |  | 0 | 0 | 0 | 0 | 0
233 | 13.8 |  |  | PQ |  | 0 | 0 | 0 | 0 | 0
234 | 13.8 |  |  | PQ |  | 0 | 0 | 0 | 0 | 0
235 | 13.8 |  |  | PQ |  | 0 | 0 | 0 | 0 | 0
236 | 13.8 |  |  | PQ |  | 0 | 0 | 0 | 0 | 0
237 | 13.8 |  |  | PQ |  | 0 | 18.44 | 0 | 9.54 | 0
238 | 13.8 |  |  | PQ |  | 0 | 0 | 0 | 0 | 0
239 | 13.8 |  |  | PQ |  | 0 | 0 | 0 | 0 | 0
240 | 13.8 |  |  | PQ |  | 0 | 0 | 0 | 0 | 0
241 | 13.8 |  |  | PQ |  | 0 | 25.28 | 0 | 13.07 | 0
242 | 13.8 |  |  | PQ |  | 0 | 0 | 0 | 0 | 0
243 | 13.8 |  |  | PQ |  | 0 | 26.39 | 0 | 13.92 | 0
244 | 13.8 |  |  | PQ |  | 0 | 0 | 0 | 0 | 0
245 | 13.8 |  |  | PQ |  | 0 | 0 | 0 | 0 | 0
246 | 13.8 |  |  | PQ |  | 0 | 0 | 0 | 0 | 0
247 | 13.8 |  |  | PQ |  | 0 | 17.58 | 0 | 9.18 | 0
248 | 13.8 |  |  | PQ |  | 0 | 0 | 0 | 0 | 0
249 | 13.8 |  |  | PQ |  | 0 | 0 | 0 | 0 | 0
250 | 13.8 |  |  | PQ |  | 0 | 25.19 | 0 | 12.31 | 0
251 | 13.8 |  |  | PQ |  | 0 | 27.7 | 0 | 14.66 | 0
252 | 13.8 |  |  | PQ |  | 0 | 0 | 0 | 0 | 0
253 | 13.8 |  |  | PQ |  | 0 | 0 | 0 | 0 | 0
254 | 13.8 |  |  | PQ |  | 0 | 13.7 | 0 | 6.9 | 0
255 | 13.8 |  |  | PQ |  | 0 | 0 | 0 | 0 | 0
256 | 13.8 |  |  | PQ |  | 0 | 0 | 0 | 0 | 0
257 | 13.8 |  |  | PQ |  | 0 | 0 | 0 | 0 | 0
258 | 13.8 |  |  | PQ |  | 0 | 0 | 0 | 0 | 0
259 | 13.8 |  |  | PQ |  | 0 | 23.53 | 0 | 11.22 | 0
260 | 13.8 |  |  | PQ |  | 0 | 0 | 0 | 0 | 0
261 | 13.8 |  |  | PQ |  | 0 | 164 | 0 | 59.53 | 0
262 | 13.8 |  |  | PQ |  | 0 | 0 | 0 | 0 | 0
263 | 13.8 |  |  | PQ |  | 0 | 0 | 0 | 0 | 0
264 | 13.8 |  |  | PQ |  | 0 | 15.91 | 0 | 7.34 | 0
265 | 13.8 |  |  | PQ |  | 0 | 0 | 0 | 0 | 0
266 | 13.8 |  |  | PQ |  | 0 | 8.44 | 0 | 4.41 | 0
267 | 13.8 |  |  | PQ |  | 0 | 0 | 0 | 0 | 0
268 | 13.8 |  |  | PQ |  | 0 | 21.67 | 0 | 9.23 | 0
269 | 13.8 |  |  | PQ |  | 0 | 15.29 | 0 | 7.82 | 0
270 | 13.8 |  |  | PQ |  | 0 | 0 | 0 | 0 | 0
271 | 13.8 |  |  | PQ |  | 0 | 0 | 0 | 0 | 0
272 | 13.8 |  |  | PQ |  | 0 | 16.14 | 0 | 8.32 | 0
273 | 13.8 |  |  | PQ |  | 0 | 0 | 0 | 0 | 0
274 | 13.8 |  |  | PQ |  | 0 | 14.41 | 0 | 6.83 | 0
275 | 13.8 |  |  | PQ |  | 0 | 0 | 0 | 0 | 0
276 | 13.8 |  |  | PQ |  | 0 | 6.47 | 0 | 3.37 | 0
277 | 13.8 |  |  | PQ |  | 0 | 0 | 0 | 0 | 0
278 | 13.8 |  |  | PQ |  | 0 | 5.72 | 0 | 2.44 | 0
279 | 13.8 |  |  | PQ |  | 0 | 11.55 | 0 | 5.79 | 0
280 | 13.8 |  |  | PQ |  | 0 | 0 | 0 | 0 | 0
281 | 13.8 |  |  | PQ |  | 0 | 10.01 | 0 | 4.26 | 0
282 | 13.8 |  |  | PQ |  | 0 | 1.01 | 0 | 0.43 | 0
283 | 13.8 |  |  | PQ |  | 0 | 7.48 | 0 | 3.69 | 0
284 | 13.8 |  |  | PQ |  | 0 | 0 | 0 | 0 | 0
285 | 13.8 |  |  | PQ |  | 0 | 0 | 0 | 0 | 0
286 | 13.8 |  |  | PQ |  | 0 | 40.59 | 0 | 17.29 | 0
287 | 13.8 |  |  | PQ |  | 0 | 0 | 0 | 0 | 0
288 | 13.8 |  |  | PQ |  | 0 | 26.74 | 0 | 13.7 | 0
289 | 13.8 |  |  | PQ |  | 0 | 0 | 0 | 0 | 0
290 | 13.8 |  |  | PQ |  | 0 | 19.45 | 0 | 9.89 | 0
291 | 13.8 |  |  | PQ |  | 0 | 26.16 | 0 | 13.75 | 0
292 | 13.8 |  |  | PQ |  | 0 | 36.44 | 0 | 17.07 | 0
293 | 13.8 |  |  | PQ |  | 0 | 0 | 0 | 0 | 0
294 | 13.8 |  |  | PQ |  | 0 | 0 | 0 | 0 | 0
295 | 13.8 |  |  | PQ |  | 0 | 0 | 0 | 0 | 0
296 | 13.8 |  |  | PQ |  | 0 | 18.92 | 0 | 10.02 | 0
297 | 13.8 |  |  | PQ |  | 0 | 0 | 0 | 0 | 0
298 | 13.8 |  |  | PQ |  | 0 | 30.74 | 0 | 15 | 0
299 | 13.8 |  |  | PQ |  | 0 | 0 | 0 | 0 | 0
300 | 13.8 |  |  | PQ |  | 0 | 0 | 0 | 0 | 0
301 | 13.8 |  |  | PQ |  | 0 | 8.19 | 0 | 3.49 | 0
302 | 13.8 |  |  | PQ |  | 0 | 0 | 0 | 0 | 0
303 | 13.8 |  |  | PQ |  | 0 | 0 | 0 | 0 | 0
304 | 13.8 |  |  | PQ |  | 0 | 0 | 0 | 0 | 0
305 | 13.8 |  |  | PQ |  | 0 | 16.83 | 0 | 7.17 | 0
306 | 13.8 |  |  | PQ |  | 0 | 0 | 0 | 0 | 0
307 | 13.8 |  |  | PQ |  | 0 | 0 | 0 | 0 | 0
308 | 13.8 |  |  | PQ |  | 0 | 0 | 0 | 0 | 0
309 | 13.8 |  |  | PQ |  | 0 | 14.82 | 0 | 8.35 | 0
310 | 13.8 |  |  | PQ |  | 0 | 20 | 0 | 9.74 | 0
311 | 13.8 |  |  | PQ |  | 0 | 0 | 0 | 0 | 0
312 | 13.8 |  |  | PQ |  | 0 | 21.63 | 0 | 9.21 | 0
313 | 13.8 |  |  | PQ |  | 0 | 0 | 0 | 0 | 0
314 | 13.8 |  |  | PQ |  | 0 | 0 | 0 | 0 | 0
315 | 13.8 |  |  | PQ |  | 0 | 7.76 | 0 | 4.32 | 0
316 | 13.8 |  |  | PQ |  | 0 | 0 | 0 | 0 | 0
317 | 13.8 |  |  | PQ |  | 0 | 29.04 | 0 | 13.87 | 0
318 | 13.8 |  |  | PQ |  | 0 | 21.1 | 0 | 10.02 | 0
319 | 13.8 |  |  | PQ |  | 0 | 0 | 0 | 0 | 0
320 | 13.8 |  |  | PQ |  | 0 | 0 | 0 | 0 | 0
321 | 13.8 |  |  | PQ |  | 0 | 0 | 0 | 0 | 0
322 | 13.8 |  |  | PQ |  | 0 | 26.24 | 0 | 12.55 | 0
323 | 13.8 |  |  | PQ |  | 0 | 22.23 | 0 | 11.77 | 0
324 | 13.8 |  |  | PQ |  | 0 | 12.91 | 0 | 6.31 | 0
325 | 13.8 |  |  | PQ |  | 0 | 6.33 | 0 | 3.07 | 0
326 | 13.8 |  |  | PQ |  | 0 | 0 | 0 | 0 | 0
327 | 13.8 |  |  | PQ |  | 0 | 84 | 0 | 0 | 0
328 | 13.8 |  |  | PQ |  | 0 | 0 | 0 | 0 | 0
329 | 13.8 |  |  | PQ |  | 0 | 0 | 0 | 0 | 0
330 | 13.8 |  |  | PQ |  | 0 | 15 | 0 | 0 | 0
331 | 13.8 |  |  | PQ |  | 0 | 25.88 | 0 | 12.52 | 0
332 | 13.8 |  |  | PQ |  | 0 | 0 | 0 | 0 | 0
333 | 13.8 |  |  | PQ |  | 0 | 0 | 0 | 0 | 0
334 | 13.8 |  |  | PQ |  | 0 | 0 | 0 | 0 | 0
335 | 13.8 |  |  | PQ |  | 0 | 0 | 0 | 0 | 0
336 | 13.8 |  |  | PQ |  | 0 | 14.47 | 0 | 7.7 | 0
337 | 13.8 |  |  | PQ |  | 0 | 0 | 0 | 0 | 0
338 | 13.8 |  |  | PQ |  | 0 | 0 | 0 | 0 | 0
339 | 13.8 |  |  | PQ |  | 0 | 22.38 | 0 | 9.53 | 0
340 | 13.8 |  |  | PQ |  | 0 | 17.7 | 0 | 9.51 | 0
341 | 13.8 |  |  | PQ |  | 0 | 0 | 0 | 0 | 0
342 | 13.8 |  |  | PQ |  | 0 | 0 | 0 | 0 | 0
343 | 13.8 |  |  | PQ |  | 0 | 26.08 | 0 | 11.86 | 0
344 | 13.8 |  |  | PQ |  | 0 | 19.08 | 0 | 8.54 | 0
345 | 13.8 |  |  | PQ |  | 0 | 0 | 0 | 0 | 0
346 | 13.8 |  |  | PQ |  | 0 | 0 | 0 | 0 | 0
347 | 13.8 |  |  | PQ |  | 0 | 0 | 0 | 0 | 0
348 | 13.8 |  |  | PQ |  | 0 | 0 | 0 | 0 | 0
349 | 13.8 |  |  | PQ |  | 0 | 0 | 0 | 0 | 0
350 | 13.8 |  |  | PQ |  | 0 | 0 | 0 | 0 | 0
351 | 13.8 |  |  | PQ |  | 0 | 7.07 | 0 | 3.69 | 0
352 | 13.8 |  |  | PQ |  | 0 | 3.45 | 0 | 1.89 | 0
353 | 13.8 |  |  | PQ |  | 0 | 1.9 | 0 | 1.02 | 0
354 | 13.8 |  |  | PQ |  | 0 | 0 | 0 | 0 | 0
355 | 13.8 |  |  | PQ |  | 0 | 0 | 0 | 0 | 0
356 | 13.8 |  |  | PQ |  | 0 | 0 | 0 | 0 | 0
357 | 13.8 |  |  | PQ |  | 0 | 0 | 0 | 0 | 0
358 | 13.8 |  |  | PQ |  | 0 | 1.02 | 0 | 0.44 | 0
359 | 13.8 |  |  | PQ |  | 0 | 4.39 | 0 | 2.02 | 0
360 | 13.8 |  |  | PQ |  | 0 | 0 | 0 | 0 | 0
361 | 13.8 |  |  | PQ |  | 0 | 5.35 | 0 | 2.28 | 0
362 | 13.8 |  |  | PQ |  | 0 | 2.24 | 0 | 0.95 | 0
363 | 13.8 |  |  | PQ |  | 0 | 0 | 0 | 0 | 0
364 | 13.8 |  |  | PQ |  | 0 | 0 | 0 | 0 | 0
365 | 13.8 |  |  | PQ |  | 0 | 0 | 0 | 0 | 0
366 | 13.8 |  |  | PQ |  | 0 | 1.98 | 0 | 0.84 | 0
367 | 13.8 |  |  | PQ |  | 0 | 3.09 | 0 | 1.32 | 0
368 | 13.8 |  |  | PQ |  | 0 | 1.93 | 0 | 0.82 | 0
369 | 13.8 |  |  | PQ |  | 0 | 0 | 0 | 0 | 0
370 | 13.8 |  |  | PQ |  | 0 | 0 | 0 | 0 | 0
371 | 13.8 |  |  | PQ |  | 0 | 1.61 | 0 | 0.9 | 0
372 | 13.8 |  |  | PQ |  | 0 | 0 | 0 | 0 | 0
373 | 13.8 |  |  | PQ |  | 0 | 1.26 | 0 | 0.54 | 0
374 | 13.8 |  |  | PQ |  | 0 | 1.1 | 0 | 0.47 | 0
375 | 13.8 |  |  | PQ |  | 0 | 0 | 0 | 0 | 0
376 | 13.8 |  |  | PQ |  | 0 | 0 | 0 | 0 | 0
377 | 13.8 |  |  | PQ |  | 0 | 0 | 0 | 0 | 0
378 | 13.8 |  |  | PQ |  | 0 | 4.53 | 0 | 1.93 | 0
379 | 13.8 |  |  | PQ |  | 0 | 0 | 0 | 0 | 0
380 | 13.8 |  |  | PQ |  | 0 | 0.22 | 0 | 0.09 | 0
381 | 13.8 |  |  | PQ |  | 0 | 0 | 0 | 0 | 0
382 | 13.8 |  |  | PQ |  | 0 | 0 | 0 | 0 | 0
383 | 13.8 |  |  | PQ |  | 0 | 0.32 | 0 | 0.14 | 0
384 | 13.8 |  |  | PQ |  | 0 | 1.17 | 0 | 0.72 | 0
385 | 13.8 |  |  | PQ |  | 0 | 1.02 | 0 | 0.43 | 0
386 | 13.8 |  |  | PQ |  | 0 | 0 | 0 | 0 | 0
387 | 13.8 |  |  | PQ |  | 0 | 0 | 0 | 0 | 0
388 | 13.8 |  |  | PQ |  | 0 | 4.85 | 0 | 2.07 | 0
389 | 13.8 |  |  | PQ |  | 0 | 0.47 | 0 | 0.2 | 0
390 | 13.8 |  |  | PQ |  | 0 | 0 | 0 | 0 | 0
391 | 13.8 |  |  | PQ |  | 0 | 0 | 0 | 0 | 0
392 | 13.8 |  |  | PQ |  | 0 | 0 | 0 | 0 | 0
393 | 13.8 |  |  | PQ |  | 0 | 0 | 0 | 0 | 0
394 | 13.8 |  |  | PQ |  | 0 | 0 | 0 | 0 | 0
395 | 13.8 |  |  | PQ |  | 0 | 0 | 0 | 0 | 0
396 | 13.8 |  |  | PQ |  | 0 | 6.38 | 0 | 3.17 | 0
397 | 13.8 |  |  | PQ |  | 0 | 0 | 0 | 0 | 0
398 | 13.8 |  |  | PQ |  | 0 | 1.86 | 0 | 0.79 | 0
399 | 13.8 |  |  | PQ |  | 0 | 0 | 0 | 0 | 0
400 | 13.8 |  |  | PQ |  | 0 | 1.28 | 0 | 0.55 | 0
401 | 13.8 |  |  | PQ |  | 0 | 0.81 | 0 | 0.34 | 0
402 | 13.8 |  |  | PQ |  | 0 | 0 | 0 | 0 | 0
403 | 13.8 |  |  | PQ |  | 0 | 0.74 | 0 | 0.31 | 0
404 | 13.8 |  |  | PQ |  | 0 | 0 | 0 | 0 | 0
405 | 13.8 |  |  | PQ |  | 0 | 0 | 0 | 0 | 0
406 | 13.8 |  |  | PQ |  | 0 | 0.94 | 0 | 0.4 | 0
407 | 13.8 |  |  | PQ |  | 0 | 0 | 0 | 0 | 0
408 | 13.8 |  |  | PQ |  | 0 | 0 | 0 | 0 | 0
409 | 13.8 |  |  | PQ |  | 0 | 0 | 0 | 0 | 0
410 | 13.8 |  |  | PQ |  | 0 | 1.18 | 0 | 0.5 | 0
411 | 13.8 |  |  | PQ |  | 0 | 0 | 0 | 0 | 0
412 | 13.8 |  |  | PQ |  | 0 | 0 | 0 | 0 | 0
413 | 13.8 |  |  | PQ |  | 0 | 3.34 | 0 | 1.42 | 0
414 | 13.8 |  |  | PQ |  | 0 | 0.92 | 0 | 0.39 | 0
415 | 13.8 |  |  | PQ |  | 0 | 1.77 | 0 | 0.75 | 0
416 | 13.8 |  |  | PQ |  | 0 | 0 | 0 | 0 | 0
417 | 13.8 |  |  | PQ |  | 0 | 1.44 | 0 | 0.76 | 0
418 | 13.8 |  |  | PQ |  | 0 | 1.06 | 0 | 0.45 | 0
419 | 13.8 |  |  | PQ |  | 0 | 0 | 0 | 0 | 0
420 | 13.8 |  |  | PQ |  | 0 | 0.2 | 0 | 0.08 | 0
421 | 13.8 |  |  | PQ |  | 0 | 2.52 | 0 | 1.3 | 0
422 | 13.8 |  |  | PQ |  | 0 | 0 | 0 | 0 | 0
423 | 13.8 |  |  | PQ |  | 0 | 0 | 0 | 0 | 0
424 | 13.8 |  |  | PQ |  | 0 | 34.79 | 0 | 16.54 | 0
425 | 13.8 |  |  | PQ |  | 0 | 34.88 | 0 | 14.86 | 0
426 | 13.8 |  |  | PQ |  | 0 | 0 | 0 | 0 | 0
427 | 13.8 |  |  | PQ |  | 0 | 0 | 0 | 0 | 0
428 | 13.8 |  |  | PQ |  | 0 | 21.39 | 0 | 10.11 | 0
429 | 13.8 |  |  | PQ |  | 0 | 0 | 0 | 0 | 0
430 | 13.8 |  |  | PQ |  | 0 | 0 | 0 | 0 | 0
431 | 13.8 |  |  | PQ |  | 0 | 24.74 | 0 | 11.88 | 0
432 | 13.8 |  |  | PQ |  | 0 | 0 | 0 | 0 | 0
433 | 13.8 |  |  | PQ |  | 0 | 0 | 0 | 0 | 0
434 | 13.8 |  |  | PQ |  | 0 | 0 | 0 | 0 | 0
435 | 13.8 |  |  | PQ |  | 0 | 60.06 | 0 | 12.22 | 0
436 | 13.8 |  |  | PQ |  | 0 | 27.67 | 0 | 13.41 | 0
437 | 13.8 |  |  | PQ |  | 0 | 0 | 0 | 0 | 0
438 | 13.8 |  |  | PQ |  | 0 | 20.38 | 0 | 9.62 | 0
439 | 13.8 |  |  | PQ |  | 0 | 0 | 0 | 0 | 0
440 | 13.8 |  |  | PQ |  | 0 | 49 | 0 | 14.29 | 0
441 | 13.8 |  |  | PQ |  | 0 | 18.64 | 0 | 9.33 | 0
442 | 13.8 |  |  | PQ |  | 0 | 1.41 | 0 | 0.6 | 0
443 | 13.8 |  |  | PQ |  | 0 | 0 | 0 | 0 | 0
444 | 13.8 |  |  | PQ |  | 0 | 37.78 | 0 | 19.55 | 0
445 | 13.8 |  |  | PQ |  | 0 | 0 | 0 | 0 | 0
446 | 13.8 |  |  | PQ |  | 0 | 182.16 | 0 | 0 | 0
447 | 13.8 |  |  | PQ |  | 0 | 0 | 0 | 0 | 0
448 | 13.8 |  |  | PQ |  | 0 | 9.51 | 0 | 4.82 | 0
449 | 13.8 |  |  | PQ |  | 0 | 0 | 0 | 0 | 0
450 | 13.8 |  |  | PQ |  | 0 | 0 | 0 | 0 | 0
451 | 13.8 |  |  | PQ |  | 0 | 0 | 0 | 0 | 0
452 | 13.8 |  |  | PQ |  | 0 | 0 | 0 | 0 | 0
453 | 13.8 |  |  | PQ |  | 0 | 15.74 | 0 | 6.93 | 0
454 | 13.8 |  |  | PQ |  | 0 | 0 | 0 | 0 | 0
455 | 13.8 |  |  | PQ |  | 0 | 0 | 0 | 0 | 0
456 | 13.8 |  |  | PQ |  | 0 | 0 | 0 | 0 | 0
457 | 13.8 |  |  | PQ |  | 0 | 10.43 | 0 | 6.1 | 0
458 | 13.8 |  |  | PQ |  | 0 | 6.45 | 0 | 2.75 | 0
459 | 13.8 |  |  | PQ |  | 0 | 14.97 | 0 | 7.23 | 0
460 | 13.8 |  |  | PQ |  | 0 | 42.68 | 0 | 20.92 | 0
461 | 13.8 |  |  | PQ |  | 0 | 11.57 | 0 | 5.88 | 0
462 | 13.8 |  |  | PQ |  | 0 | 0 | 0 | 0 | 0
463 | 13.8 |  |  | PQ |  | 0 | 0 | 0 | 0 | 0
464 | 13.8 |  |  | PQ |  | 0 | 36.68 | 0 | 17.5 | 0
465 | 13.8 |  |  | PQ |  | 0 | 39.48 | 0 | 19.88 | 0
466 | 13.8 |  |  | PQ |  | 0 | 0 | 0 | 0 | 0
467 | 13.8 |  |  | PQ |  | 0 | 35.17 | 0 | 14.98 | 0
468 | 13.8 |  |  | PQ |  | 0 | 0 | 0 | 0 | 0
469 | 13.8 |  |  | PQ |  | 0 | 0 | 0 | 0 | 0
470 | 13.8 |  |  | PQ |  | 0 | 0 | 0 | 0 | 0
471 | 13.8 |  |  | PQ |  | 0 | 0 | 0 | 0 | 0
472 | 13.8 |  |  | PQ |  | 0 | 0 | 0 | 0 | 0
473 | 13.8 |  |  | PQ |  | 0 | 14.27 | 0 | 7.16 | 0
474 | 13.8 |  |  | PQ |  | 0 | 0 | 0 | 0 | 0
475 | 13.8 |  |  | PQ |  | 0 | 0 | 0 | 0 | 0
476 | 13.8 |  |  | PQ |  | 0 | 25.36 | 0 | 13.4 | 0
477 | 13.8 |  |  | PQ |  | 0 | 17.5 | 0 | 8.69 | 0
478 | 13.8 |  |  | PQ |  | 0 | 0 | 0 | 0 | 0
479 | 13.8 |  |  | PQ |  | 0 | 19.32 | 0 | 9.66 | 0
480 | 13.8 |  |  | PQ |  | 0 | 0 | 0 | 0 | 0
481 | 13.8 |  |  | PQ |  | 0 | 0 | 0 | 0 | 0
482 | 13.8 |  |  | PQ |  | 0 | 0 | 0 | 0 | 0
483 | 13.8 |  |  | PQ |  | 0 | 0 | 0 | 0 | 0
484 | 13.8 |  |  | PQ |  | 0 | 0 | 0 | 0 | 0
485 | 13.8 |  |  | PQ |  | 0 | 34.35 | 0 | 14.63 | 0
486 | 13.8 |  |  | PQ |  | 0 | 35.32 | 0 | 15.98 | 0
487 | 13.8 |  |  | PQ |  | 0 | 0 | 0 | 0 | 0
488 | 13.8 |  |  | PQ |  | 0 | 0 | 0 | 0 | 0
489 | 13.8 |  |  | PQ |  | 0 | 0 | 0 | 0 | 0
490 | 13.8 |  |  | PQ |  | 0 | 0 | 0 | 0 | 0
491 | 13.8 |  |  | PQ |  | 0 | 44.19 | 0 | 18.82 | 0
492 | 13.8 |  |  | PQ |  | 0 | 22.66 | 0 | 11.35 | 0
493 | 13.8 |  |  | PQ |  | 0 | 0 | 0 | 0 | 0
494 | 13.8 |  |  | PQ |  | 0 | 0 | 0 | 0 | 0
495 | 13.8 |  |  | PQ |  | 0 | 0 | 0 | 0 | 0
496 | 13.8 |  |  | PQ |  | 0 | 23.64 | 0 | 10.07 | 0
497 | 13.8 |  |  | PQ |  | 0 | 0 | 0 | 0 | 0
498 | 13.8 |  |  | PQ |  | 0 | 0 | 0 | 0 | 0
499 | 13.8 |  |  | PQ |  | 0 | 25.36 | 0 | 13.45 | 0
500 | 13.8 |  |  | PQ |  | 0 | 0 | 0 | 0 | 0
501 | 13.8 |  |  | PQ |  | 0 | 0 | 0 | 0 | 0
502 | 13.8 |  |  | PQ |  | 0 | 35.45 | 0 | 17.57 | 0
503 | 13.8 |  |  | PQ |  | 0 | 0 | 0 | 0 | 0
504 | 13.8 |  |  | PQ |  | 0 | 0 | 0 | 0 | 0
505 | 13.8 |  |  | PQ |  | 0 | 0 | 0 | 0 | 0
506 | 13.8 |  |  | PQ |  | 0 | 33.26 | 0 | 17.32 | 0
507 | 13.8 |  |  | PQ |  | 0 | 0 | 0 | 0 | 0
508 | 13.8 |  |  | PQ |  | 0 | 0 | 0 | 0 | 0
509 | 13.8 |  |  | PQ |  | 0 | 12.33 | 0 | 5.25 | 0
510 | 13.8 |  |  | PQ |  | 0 | 0 | 0 | 0 | 0
511 | 13.8 |  |  | PQ |  | 0 | 0 | 0 | 0 | 0
512 | 13.8 |  |  | PQ |  | 0 | 23.19 | 0 | 11.57 | 0
513 | 13.8 |  |  | PQ |  | 0 | 21.68 | 0 | 11.81 | 0
514 | 13.8 |  |  | PQ |  | 0 | 0 | 0 | 0 | 0
515 | 13.8 |  |  | PQ |  | 0 | 1.21 | 0 | 0.52 | 0
516 | 13.8 |  |  | PQ |  | 0 | 0 | 0 | 0 | 0
517 | 13.8 |  |  | PQ |  | 0 | 19.9 | 0 | 11.21 | 0
518 | 13.8 |  |  | PQ |  | 0 | 0 | 0 | 0 | 0
519 | 13.8 |  |  | PQ |  | 0 | 20.9 | 0 | 8.9 | 0
520 | 13.8 |  |  | PQ |  | 0 | 0 | 0 | 0 | 0
521 | 13.8 |  |  | PQ |  | 0 | 0 | 0 | 0 | 0
522 | 13.8 |  |  | PQ |  | 0 | 0 | 0 | 0 | 0
523 | 13.8 |  |  | PQ |  | 0 | 0 | 0 | 0 | 0
524 | 13.8 |  |  | PQ |  | 0 | 0 | 0 | 0 | 0
525 | 13.8 |  |  | PQ |  | 0 | 0 | 0 | 0 | 0
526 | 13.8 |  |  | PQ |  | 0 | 5.24 | 0 | 2.24 | 0
527 | 13.8 |  |  | PQ |  | 0 | 0 | 0 | 0 | 0
528 | 13.8 |  |  | PQ |  | 0 | 6.46 | 0 | 2.75 | 0
529 | 13.8 |  |  | PQ |  | 0 | 18 | 0 | 7.67 | 0
530 | 13.8 |  |  | PQ |  | 0 | 37.9 | 0 | 20.28 | 0
531 | 13.8 |  |  | PQ |  | 0 | 17.19 | 0 | 9.65 | 0
532 | 13.8 |  |  | PQ |  | 0 | 0 | 0 | 0 | 0
533 | 13.8 |  |  | PQ |  | 0 | 0 | 0 | 0 | 0
534 | 13.8 |  |  | PQ |  | 0 | 0 | 0 | 0 | 0
535 | 13.8 |  |  | PQ |  | 0 | 0 | 0 | 0 | 0
536 | 13.8 |  |  | PQ |  | 0 | 27.62 | 0 | 13.23 | 0
537 | 13.8 |  |  | PQ |  | 0 | 5.41 | 0 | 2.31 | 0
538 | 13.8 |  |  | PQ |  | 0 | 18.14 | 0 | 9.27 | 0
539 | 13.8 |  |  | PQ |  | 0 | 7.97 | 0 | 3.4 | 0
540 | 13.8 |  |  | PQ |  | 0 | 0 | 0 | 0 | 0
541 | 13.8 |  |  | PQ |  | 0 | 0 | 0 | 0 | 0
542 | 13.8 |  |  | PQ |  | 0 | 0 | 0 | 0 | 0
543 | 13.8 |  |  | PQ |  | 0 | 20.75 | 0 | 8.84 | 0
544 | 13.8 |  |  | PQ |  | 0 | 19.72 | 0 | 8.4 | 0
545 | 13.8 |  |  | PQ |  | 0 | 63.83 | 0 | 30.87 | 0
546 | 13.8 |  |  | PQ |  | 0 | 0 | 0 | 0 | 0
547 | 13.8 |  |  | PQ |  | 0 | 0 | 0 | 0 | 0
548 | 13.8 |  |  | PQ |  | 0 | 47.79 | 0 | 0 | 0
549 | 13.8 |  |  | PQ |  | 0 | 0 | 0 | 0 | 0
550 | 13.8 |  |  | PQ |  | 0 | 21.75 | 0 | 9.26 | 0
551 | 13.8 |  |  | PQ |  | 0 | 33 | 0 | 0 | 0
552 | 13.8 |  |  | PQ |  | 0 | 16.29 | 0 | 6.94 | 0
553 | 13.8 |  |  | PQ |  | 0 | 0 | 0 | 0 | 0
554 | 13.8 |  |  | PQ |  | 0 | 25.65 | 0 | 12.92 | 0
555 | 13.8 |  |  | PQ |  | 0 | 0 | 0 | 0 | 0
556 | 13.8 |  |  | PQ |  | 0 | 0 | 0 | 0 | 0
557 | 13.8 |  |  | PQ |  | 0 | 80 | 0 | 0 | 0
558 | 13.8 |  |  | PQ |  | 0 | 0 | 0 | 0 | 0
559 | 13.8 |  |  | PQ |  | 0 | 0 | 0 | 0 | 0
560 | 13.8 |  |  | PQ |  | 0 | 15.5 | 0 | 7.98 | 0
561 | 13.8 |  |  | PQ |  | 0 | 8.45 | 0 | 4.82 | 0
562 | 13.8 |  |  | PQ |  | 0 | 0 | 0 | 0 | 0
563 | 13.8 |  |  | PQ |  | 0 | 0 | 0 | 0 | 0
564 | 13.8 |  |  | PQ |  | 0 | 0 | 0 | 0 | 0
565 | 13.8 |  |  | PQ |  | 0 | 0 | 0 | 0 | 0
566 | 13.8 |  |  | PQ |  | 0 | 25.95 | 0 | 13.04 | 0
567 | 13.8 |  |  | PQ |  | 0 | 0 | 0 | 0 | 0
568 | 13.8 |  |  | PQ |  | 0 | 0 | 0 | 0 | 0
569 | 13.8 |  |  | PQ |  | 0 | 20.44 | 0 | 8.71 | 0
570 | 13.8 |  |  | PQ |  | 0 | 0 | 0 | 0 | 0
571 | 13.8 |  |  | PQ |  | 0 | 16.65 | 0 | 7.09 | 0
572 | 13.8 |  |  | PQ |  | 0 | 0 | 0 | 0 | 0
573 | 13.8 |  |  | PQ |  | 0 | 0 | 0 | 0 | 0
574 | 13.8 |  |  | PQ |  | 0 | 0 | 0 | 0 | 0
575 | 13.8 |  |  | PQ |  | 0 | 35.28 | 0 | 18 | 0
576 | 13.8 |  |  | PQ |  | 0 | 0 | 0 | 0 | 0
577 | 13.8 |  |  | PQ |  | 0 | 0 | 0 | 0 | 0
578 | 13.8 |  |  | PQ |  | 0 | 0 | 0 | 0 | 0
579 | 13.8 |  |  | PQ |  | 0 | 1.28 | 0 | 0.55 | 0
580 | 13.8 |  |  | PQ |  | 0 | 3.57 | 0 | 1.71 | 0
581 | 13.8 |  |  | PQ |  | 0 | 23.52 | 0 | 11.33 | 0
582 | 13.8 |  |  | PQ |  | 0 | 20.67 | 0 | 9.06 | 0
583 | 13.8 |  |  | PQ |  | 0 | 10.03 | 0 | 5.33 | 0
584 | 13.8 |  |  | PQ |  | 0 | 15.71 | 0 | 7.81 | 0
585 | 13.8 |  |  | PQ |  | 0 | 0 | 0 | 0 | 0
586 | 13.8 |  |  | PQ |  | 0 | 0 | 0 | 0 | 0
587 | 13.8 |  |  | PQ |  | 0 | 0 | 0 | 0 | 0
588 | 13.8 |  |  | PQ |  | 0 | 7.92 | 0 | 3.63 | 0
589 | 13.8 |  |  | PQ |  | 0 | 12.38 | 0 | 6.2 | 0
590 | 13.8 |  |  | PQ |  | 0 | 0 | 0 | 0 | 0
591 | 13.8 |  |  | PQ |  | 0 | 13.57 | 0 | 6.4 | 0
592 | 13.8 |  |  | PQ |  | 0 | 5.9 | 0 | 2.51 | 0
593 | 13.8 |  |  | PQ |  | 0 | 22.09 | 0 | 9.88 | 0
594 | 13.8 |  |  | PQ |  | 0 | 0 | 0 | 0 | 0
595 | 13.8 |  |  | PQ |  | 0 | 0 | 0 | 0 | 0
596 | 13.8 |  |  | PQ |  | 0 | 18.05 | 0 | 8.44 | 0
597 | 13.8 |  |  | PQ |  | 0 | 13.05 | 0 | 6.19 | 0
598 | 13.8 |  |  | PQ |  | 0 | 14.39 | 0 | 7.18 | 0
599 | 13.8 |  |  | PQ |  | 0 | 0 | 0 | 0 | 0
600 | 13.8 |  |  | PQ |  | 0 | 0 | 0 | 0 | 0
601 | 13.8 |  |  | PQ |  | 0 | 0 | 0 | 0 | 0
602 | 13.8 |  |  | PQ |  | 0 | 0.32 | 0 | 0.14 | 0
603 | 13.8 |  |  | PQ |  | 0 | 2.73 | 0 | 1.47 | 0
604 | 13.8 |  |  | PQ |  | 0 | 9.73 | 0 | 4.71 | 0
605 | 13.8 |  |  | PQ |  | 0 | 0 | 0 | 0 | 0
606 | 13.8 |  |  | PQ |  | 0 | 5.88 | 0 | 2.75 | 0
607 | 13.8 |  |  | PQ |  | 0 | 0 | 0 | 0 | 0
608 | 13.8 |  |  | PQ |  | 0 | 0.04 | 0 | 0.02 | 0
609 | 13.8 |  |  | PQ |  | 0 | 2.38 | 0 | 1.01 | 0
610 | 13.8 |  |  | PQ |  | 0 | 9.94 | 0 | 4.92 | 0
611 | 13.8 |  |  | PQ |  | 0 | 0 | 0 | 0 | 0
612 | 13.8 |  |  | PQ |  | 0 | 0 | 0 | 0 | 0
613 | 13.8 |  |  | PQ |  | 0 | 0.75 | 0 | 0.32 | 0
614 | 13.8 |  |  | PQ |  | 0 | 0 | 0 | 0 | 0
615 | 13.8 |  |  | PQ |  | 0 | 0 | 0 | 0 | 0
616 | 13.8 |  |  | PQ |  | 0 | 0 | 0 | 0 | 0
617 | 13.8 |  |  | PQ |  | 0 | 9.4 | 0 | 4.68 | 0
618 | 13.8 |  |  | PQ |  | 0 | 0 | 0 | 0 | 0
619 | 13.8 |  |  | PQ |  | 0 | 0 | 0 | 0 | 0
620 | 13.8 |  |  | PQ |  | 0 | 46 | 0 | 15.12 | 0
621 | 13.8 |  |  | PQ |  | 0 | 4.8 | 0 | 2.44 | 0
622 | 13.8 |  |  | PQ |  | 0 | 0 | 0 | 0 | 0
623 | 13.8 |  |  | PQ |  | 0 | 0 | 0 | 0 | 0
624 | 13.8 |  |  | PQ |  | 0 | 0 | 0 | 0 | 0
625 | 13.8 |  |  | PQ |  | 0 | 0 | 0 | 0 | 0
626 | 13.8 |  |  | PQ |  | 0 | 0 | 0 | 0 | 0
627 | 13.8 |  |  | PQ |  | 0 | 0.24 | 0 | 0.1 | 0
628 | 13.8 |  |  | PQ |  | 0 | 0 | 0 | 0 | 0
629 | 13.8 |  |  | PQ |  | 0 | 0 | 0 | 0 | 0
630 | 13.8 |  |  | PQ |  | 0 | 0 | 0 | 0 | 0
631 | 13.8 |  |  | PQ |  | 0 | 24.91 | 0 | 11.74 | 0
632 | 13.8 |  |  | PQ |  | 0 | 0 | 0 | 0 | 0
633 | 13.8 |  |  | PQ |  | 0 | 0 | 0 | 0 | 0
634 | 13.8 |  |  | PQ |  | 0 | 0 | 0 | 0 | 0
635 | 13.8 |  |  | PQ |  | 0 | 22.07 | 0 | 10.09 | 0
636 | 13.8 |  |  | PQ |  | 0 | 0 | 0 | 0 | 0
637 | 13.8 |  |  | PQ |  | 0 | 0 | 0 | 0 | 0
638 | 13.8 |  |  | PQ |  | 0 | 22.58 | 0 | 10.25 | 0
639 | 13.8 |  |  | PQ |  | 0 | 0 | 0 | 0 | 0
640 | 13.8 |  |  | PQ |  | 0 | 0 | 0 | 0 | 0
641 | 13.8 |  |  | PQ |  | 0 | 0.7 | 0 | 0.3 | 0
642 | 13.8 |  |  | PQ |  | 0 | 14.76 | 0 | 7.36 | 0
643 | 13.8 |  |  | PQ |  | 0 | 0 | 0 | 0 | 0
644 | 13.8 |  |  | PQ |  | 0 | 0 | 0 | 0 | 0
645 | 13.8 |  |  | PQ |  | 0 | 0 | 0 | 0 | 0
646 | 13.8 |  |  | PQ |  | 0 | 6.99 | 0 | 3.54 | 0
647 | 13.8 |  |  | PQ |  | 0 | 0 | 0 | 0 | 0
648 | 13.8 |  |  | PQ |  | 0 | 5 | 0 | 2.28 | 0
649 | 13.8 |  |  | PQ |  | 0 | 0 | 0 | 0 | 0
650 | 13.8 |  |  | PQ |  | 0 | 0 | 0 | 0 | 0
651 | 13.8 |  |  | PQ |  | 0 | 0 | 0 | 0 | 0
652 | 13.8 |  |  | PQ |  | 0 | 0 | 0 | 0 | 0
653 | 13.8 |  |  | PQ |  | 0 | 5.75 | 0 | 3.02 | 0
654 | 13.8 |  |  | PQ |  | 0 | 0 | 0 | 0 | 0
655 | 13.8 |  |  | PQ |  | 0 | 1.52 | 0 | 0.77 | 0
656 | 13.8 |  |  | PQ |  | 0 | 0 | 0 | 0 | 0
657 | 13.8 |  |  | PQ |  | 0 | 0.52 | 0 | 0.22 | 0
658 | 13.8 |  |  | PQ |  | 0 | 0 | 0 | 0 | 0
659 | 13.8 |  |  | PQ |  | 0 | 0 | 0 | 0 | 0
660 | 13.8 |  |  | PQ |  | 0 | 4.36 | 0 | 2.33 | 0
661 | 13.8 |  |  | PQ |  | 0 | 8.59 | 0 | 4.11 | 0
662 | 13.8 |  |  | PQ |  | 0 | 0 | 0 | 0 | 0
663 | 13.8 |  |  | PQ |  | 0 | 1.08 | 0 | 0.46 | 0
664 | 13.8 |  |  | PQ |  | 0 | 5.33 | 0 | 2.86 | 0
665 | 13.8 |  |  | PQ |  | 0 | 7.92 | 0 | 4.5 | 0
666 | 13.8 |  |  | PQ |  | 0 | 1.01 | 0 | 0.43 | 0
667 | 13.8 |  |  | PQ |  | 0 | 0 | 0 | 0 | 0
668 | 13.8 |  |  | PQ |  | 0 | 3.62 | 0 | 1.54 | 0
669 | 13.8 |  |  | PQ |  | 0 | 0 | 0 | 0 | 0
670 | 13.8 |  |  | PQ |  | 0 | 91.18 | 0 | 61.28 | 0
671 | 13.8 |  |  | PQ |  | 0 | 15.11 | 0 | 7.45 | 0
672 | 13.8 |  |  | PQ |  | 0 | 0 | 0 | 0 | 0

## Cabos
Tipo | r (Ohm/km) | x (Ohm/km) | b (MOhm.km) | b (S/km) | Ampacidade (A)
1/0CAA | 0.709 | 0.4186 | 0.2524 | 3.962e-06 | 240
185PCA | 0.34084 | 0.43735 | 0 | 0
2/0CA | 0.521 | 0.42 | 0.2505 | 3.992e-06 | 290
2/0CAA | 0.577 | 0.41 | 0.2469 | 4.0502e-06 | 280
2CA | 1.044 | 0.4462 | 0.2671 | 3.7439e-06 | 190
2CAA | 1.102 | 0.4362 | 0.2635 | 3.7951e-06 | 190
336.4CA | 0.206 | 0.3809 | 0.2279 | 4.3879e-06 | 510
35CA | 1.9282 | 0.7799 | 0 | 0
4/0CA | 0.328 | 0.4025 | 0.2395 | 4.1754e-06 | 380
4/0CAA | 0.38 | 0.3925 | 0.2358 | 4.2409e-06 | 370
4CAA | 1.712 | 0.4537 | 0.2746 | 3.6417e-06 | 140
6CU | 2.5575 | 0.84709 | 0 | 0
70PCA | 1.2111 | 0.5872 | 0 | 0